## YR160413_CTD.csv
StationID | Distance | start_hour | start_min | start_sec | end_hour | end_min | end_sec | N | Depth | Temperature | Turbidity | Salinity | Conductivity | fDOM | Chla1 | Chla2 | BGA1 | BGA2 | DO1 | DO2 | press | pH
| km | [7 empty] | m | degC | NTU | ppt | uS/cm | QSU | RFU | ug/L | RFU | ug/L | %sat | mg/L | psi
B5607 | 30 | 10 | 29 | 8 | 10 | 31 | 10 | 117 | 5.986 | 12.699 | 64.784 | 14.792 | 18601.696 | 17.24 | 10.844 | 44.034 | 38.085 | 107.022 | 84.298 | 8.153 | 8.586 | 7.8319
M5607 | 30 | 10 | 31 | 56 | 10 | 33 | 30 | 90 | 2.416 | 12.798 | 51.951 | 13.677 | 17351.144 | 20.549 | 9.454 | 38.375 | 31.222 | 87.796 | 82.626 | 8.03 | 3.451 | 7.8677
T5607 | 30 | 10 | 34 | 26 | 10 | 36 | 16 | 108 | 1.255 | 12.882 | 48.31 | 13.596 | 17291.031 | 20.807 | 8.454 | 34.308 | 27.875 | 78.416 | 80.735 | 7.837 | 1.782 | 7.8796
B5608 | 30 | 11 | 56 | 6 | 11 | 57 | 33 | 86 | 6.128 | 12.717 | 91.493 | 15.673 | 19624.531 | 13.57 | 10.721 | 43.536 | 37.958 | 106.667 | 85.087 | 8.181 | 8.796 | 7.81
M5608 | 30 | 11 | 58 | 3 | 12 | 1 | 39 | 210 | 3.658 | 12.987 | 33.377 | 14.719 | 18646.137 | 22.208 | 8.141 | 33.032 | 26.534 | 74.658 | 84.434 | 8.118 | 5.239 | 7.8946
B5609 | 30 | 12 | 9 | 37 | 12 | 13 | 2 | 195 | 6.092 | 12.753 | 80.488 | 15.483 | 19422.749 | 15.104 | 9.836 | 39.933 | 34.22 | 96.193 | 87.973 | 8.462 | 8.743 | 7.83
B5610 | 30 | 12 | 52 | 25 | 12 | 55 | 21 | 168 | 6.36 | 12.726 | 89.998 | 15.395 | 19309.455 | 14.208 | 10.118 | 41.084 | 35.915 | 100.942 | 86.515 | 8.332 | 9.128 | 7.8267
M5610 | 30 | 12 | 56 | 29 | 12 | 58 | 2 | 87 | 3.812 | 13.01 | 30.539 | 15.062 | 19055.782 | 21.85 | 6.833 | 27.708 | 21.985 | 61.916 | 86.176 | 8.265 | 5.461 | 7.9125
T5610 | 30 | 12 | 58 | 45 | 13 | 0 | 18 | 90 | 2.251 | 13.313 | 24.221 | 14.827 | 18919.591 | 23.105 | 6.58 | 26.676 | 20.811 | 58.624 | 84.487 | 8.063 | 3.216 | 7.9672
B5611 | 30 | 13 | 2 | 39 | 13 | 5 | 4 | 139 | 6.345 | 12.819 | 78.844 | 15.241 | 19175.569 | 15.616 | 9.204 | 37.359 | 31.614 | 88.893 | 89.055 | 8.567 | 9.105 | 7.8645
B5612 | 30 | 13 | 48 | 19 | 13 | 49 | 47 | 85 | 6.495 | 12.814 | 71.426 | 15.786 | 19800.599 | 15.281 | 8.514 | 34.55 | 29.265 | 82.311 | 86.855 | 8.328 | 9.324 | 7.86
M5612 | 30 | 13 | 50 | 26 | 13 | 51 | 37 | 69 | 4.616 | 12.919 | 52.205 | 15.823 | 19893.628 | 16.958 | 7.335 | 29.754 | 24.208 | 68.142 | 86.849 | 8.304 | 6.621 | 7.881
T5612 | 30 | 13 | 52 | 39 | 13 | 53 | 48 | 66 | 1.621 | 13.498 | 19.303 | 15.802 | 20147.236 | 20.955 | 4.79 | 19.392 | 15.278 | 43.122 | 83.835 | 7.92 | 2.312 | 7.9958
B5613 | 30 | 13 | 56 | 57 | 13 | 58 | 52 | 112 | 6.518 | 12.934 | 58.314 | 15.914 | 20005.59 | 16.233 | 7.762 | 31.49 | 26.172 | 73.645 | 88.731 | 8.479 | 9.358 | 7.8838
B5614 | 30 | 14 | 44 | 37 | 14 | 46 | 29 | 108 | 6.557 | 12.726 | 71.073 | 16.862 | 20989.317 | 12.814 | 8.13 | 32.989 | 28.297 | 79.6 | 86.535 | 8.257 | 9.422 | 7.8443
M5614 | 30 | 14 | 47 | 6 | 14 | 48 | 18 | 70 | 2.915 | 13.198 | 35.93 | 15.854 | 20063.801 | 18.784 | 5.847 | 23.696 | 19.18 | 54.055 | 84.851 | 8.066 | 4.174 | 7.932
T5614 | 30 | 14 | 49 | 3 | 14 | 50 | 19 | 73 | 1.31 | 13.289 | 27.308 | 15.961 | 20229.738 | 19.489 | 4.759 | 19.263 | 15.442 | 43.58 | 83.204 | 7.888 | 1.864 | 7.9455
B5615 | 30 | 14 | 54 | 44 | 14 | 56 | 35 | 108 | 6.5 | 12.53 | 83.336 | 17.372 | 21469.116 | 11.016 | 9.245 | 37.522 | 33.164 | 93.235 | 88.444 | 8.448 | 9.343 | 7.81
B5616 | 30 | 15 | 43 | 1 | 15 | 44 | 44 | 98 | 6.436 | 12.362 | 73.718 | 18.44 | 22579.622 | 9.532 | 10.975 | 44.569 | 39.189 | 110.117 | 87.105 | 8.294 | 9.26 | 7.7804
M5616 | 30 | 15 | 45 | 27 | 15 | 46 | 40 | 69 | 4.674 | 12.666 | 31.39 | 17.499 | 21682.617 | 15.417 | 8.386 | 34.032 | 27.844 | 78.33 | 86.681 | 8.249 | 6.714 | 7.8462
T5616 | 30 | 15 | 47 | 18 | 15 | 48 | 59 | 99 | 1.476 | 13.568 | 13.026 | 16.456 | 20943.884 | 19.936 | 3.153 | 12.727 | 9.851 | 27.918 | 83.63 | 7.857 | 2.104 | 8.0023