## millipore_filters
**Scale Calibrated on 11/12/15 |  |  | Tray Prep (103-105 C) |  |  |  | Sample (103 deg C) |  |  |  |  | Detection Limit mg/L | 10 | *** at or below detection limit
|  |  | Dry Wt 2 | Dry Wt 2 | diff | Mean | Weight 1 | Weight 2 | Diff | Mean | Sample-No Sample | TSS
Bottle Label | Vol of Sample (mL) | Filter # | (mL) | (g) | (g) | (g) | (g) | (g) | (g) | (g) |  | (mg/L)
T5607 | 56 | 72 | 0.0394 | 0.0397 | -0.0003 | 0.03955 | 0.0396 | 0.0396 | 0 | 0.0396 | 5e-05 | 0.89286
T5608 | 54 | 59 | 0.0391 | 0.0395 | -0.0004 | 0.0393 | 0.0393 | 0.0393 | 0 | 0.0393 | 0 | 0
T5610 | 61 | 64 | 0.0375 | 0.0375 | 0 | 0.0375 | 0.0373 | 0.0372 | 0.0001 | 0.03725 | -0.00025 | -4.0984
T5612 | 61 | 65 | 0.0381 | 0.0377 | 0.0004 | 0.0379 | 0.0385 | 0.0384 | 0.0001 | 0.03845 | 0.00055 | 9.0164
T5612D | 65 | 61 | 0.0362 | 0.0367 | -0.0005 | 0.03645 | 0.0371 | 0.037 | 0.0001 | 0.03705 | 0.0006 | 9.2308
T5614 | 72 | 57 | 0.0386 | 0.0386 | 0 | 0.0386 | 0.0383 | 0.038 | 0.0003 | 0.03815 | -0.00045 | -6.25
T5616 | 65 | 60 | 0.0398 | 0.0395 | 0.0003 | 0.03965 | 0.04 | 0.0401 | -0.0001 | 0.04005 | 0.0004 | 6.1538

## gff_filters
**Scale Calibrated on 11/12/15 |  |  | Tray Prep (103-105 and 550 deg C) |  |  |  | Sample (103 deg C) |  |  |  |  | Sample (550 deg C) |  |  |  |  | Detection Limit mg/L | 1 | *** at or below detection limit
|  |  | Dry Wt 1 | Dry Wt 2 | diff | Mean | Weight 1 | Weight 2 | Diff | Mean | Sample-No sample | Weight 1 | Weight 2 | Diff | Mean | Sample-No sample | TSS | TFS | TVS
Bottle Label | Vol of Sample (mL) | Filter # | (mL) | (g) | (g) | (g) | (g) | (g) | (g) | (g) |  | (g) | (g) | (g) | (g) |  | (mg/L) | (mg/L) | (mg/L)
T5607 | 250 | 15AA034 | 0.1278 | 0.1279 | -0.0001 | 0.12785 | 0.1515 | 0.1514 | 0.0001 | 0.15145 | 0.0236 | 0.1476 | 0.1473 | 0.0003 | 0.14745 | 0.0196 | 94.4 | 78.4 | 16
M5607 | 100 | 15AA041 | 0.1267 | 0.1262 | 0.0005 | 0.12645 | 0.1371 | 0.1371 | 0 | 0.1371 | 0.01065 | 0.1347 | 0.1349 | -0.0002 | 0.1348 | 0.00835 | 106.5 | 83.5 | 23
B5607 | 100 | 15AA042 | 0.1288 | 0.129 | -0.0002 | 0.1289 | 0.1412 | 0.1412 | 0 | 0.1412 | 0.0123 | 0.1387 | 0.1389 | -0.0002 | 0.1388 | 0.0099 | 123 | 99 | 24
T5608 | 150 | 15AA035 | 0.1261 | 0.1257 | 0.0004 | 0.1259 | 0.1348 | 0.1347 | 0.0001 | 0.13475 | 0.00885 | 0.1326 | 0.1324 | 0.0002 | 0.1325 | 0.0066 | 59 | 44 | 15
M5608 | 100 | 15AA043 | 0.1267 | 0.1269 | -0.0002 | 0.1268 | 0.134 | 0.1339 | 0.0001 | 0.13395 | 0.00715 | 0.132 | 0.1318 | 0.0002 | 0.1319 | 0.0051 | 71.5 | 51 | 20.5
B5608 | 100 | 15AA044 | 0.127 | 0.1271 | -0.0001 | 0.12705 | 0.1452 | 0.1449 | 0.0003 | 0.14505 | 0.018 | 0.1418 | 0.1421 | -0.0003 | 0.14195 | 0.0149 | 180 | 149 | 31
B5609 | 100 | 15AA045 | 0.1276 | 0.1278 | -0.0002 | 0.1277 | 0.1431 | 0.1429 | 0.0002 | 0.143 | 0.0153 | 0.1403 | 0.1402 | 0.0001 | 0.14025 | 0.01255 | 153 | 125.5 | 27.5
T5610 | 150 | 15AA036 | 0.1272 | 0.1271 | 0.0001 | 0.12715 | 0.1346 | 0.1346 | 0 | 0.1346 | 0.00745 | 0.1326 | 0.1328 | -0.0002 | 0.1327 | 0.00555 | 49.6667 | 37 | 12.6667
M5610 | 200 | 15AA046 | 0.1265 | 0.1265 | 0 | 0.1265 | 0.1366 | 0.1366 | 0 | 0.1366 | 0.0101 | 0.1341 | 0.1341 | 0 | 0.1341 | 0.0076 | 50.5 | 38 | 12.5
B5610 | 100 | 15AA047 | 0.1255 | 0.1259 | -0.0004 | 0.1257 | 0.1404 | 0.1404 | 0 | 0.1404 | 0.0147 | 0.1375 | 0.1377 | -0.0002 | 0.1376 | 0.0119 | 147 | 119 | 28
B5610D | 100 | 15AA048 | 0.1292 | 0.1289 | 0.0003 | 0.12905 | 0.1524 | 0.1521 | 0.0003 | 0.15225 | 0.0232 | 0.1487 | 0.1486 | 0.0001 | 0.14865 | 0.0196 | 232 | 196 | 36
B5611 | 100 | 15AA049 | 0.127 | 0.1274 | -0.0004 | 0.1272 | 0.1428 | 0.1429 | -0.0001 | 0.14285 | 0.01565 | 0.14 | 0.14 | 0 | 0.14 | 0.0128 | 156.5 | 128 | 28.5
T5612 | 200 | 15AA037 | 0.1266 | 0.1268 | -0.0002 | 0.1267 | 0.1342 | 0.1342 | 0 | 0.1342 | 0.0075 | 0.1322 | 0.1321 | 0.0001 | 0.13215 | 0.00545 | 37.5 | 27.25 | 10.25
T5612D | 190 | 15AA038 | 0.128 | 0.1279 | 0.0001 | 0.12795 | 0.1353 | 0.1356 | -0.0003 | 0.13545 | 0.0075 | 0.1334 | 0.1333 | 0.0001 | 0.13335 | 0.0054 | 39.4737 | 28.4211 | 11.0526
M5612 | 100 | 15AA050 | 0.1263 | 0.1264 | -0.0001 | 0.12635 | 0.1373 | 0.1372 | 0.0001 | 0.13725 | 0.0109 | 0.1353 | 0.135 | 0.0003 | 0.13515 | 0.0088 | 109 | 88 | 21
B5612 | 100 | 15AA051 | 0.1269 | 0.1265 | 0.0004 | 0.1267 | 0.1418 | 0.1418 | 0 | 0.1418 | 0.0151 | 0.1392 | 0.1392 | 0 | 0.1392 | 0.0125 | 151 | 125 | 26
B5613 | 100 | 15AA052 | 0.1253 | 0.1254 | -0.0001 | 0.12535 | 0.1387 | 0.1386 | 0.0001 | 0.13865 | 0.0133 | 0.1363 | 0.1362 | 0.0001 | 0.13625 | 0.0109 | 133 | 109 | 24
T5614 | 200 | 15AA039 | 0.1263 | 0.1265 | -0.0002 | 0.1264 | 0.1366 | 0.1367 | -0.0001 | 0.13665 | 0.01025 | 0.1342 | 0.1344 | -0.0002 | 0.1343 | 0.0079 | 51.25 | 39.5 | 11.75
M5614 | 100 | 15AA053 | 0.1276 | 0.1277 | -0.0001 | 0.12765 | 0.1353 | 0.1353 | 0 | 0.1353 | 0.00765 | 0.1336 | 0.1335 | 0.0001 | 0.13355 | 0.0059 | 76.5 | 59 | 17.5
B5614 | 100 | 15AA054 | 0.1292 | 0.129 | 0.0002 | 0.1291 | 0.1432 | 0.1432 | 0 | 0.1432 | 0.0141 | 0.1408 | 0.1407 | 0.0001 | 0.14075 | 0.01165 | 141 | 116.5 | 24.5
B5615 | 100 | 15AA055 | 0.1267 | 0.1266 | 0.0001 | 0.12665 | 0.1444 | 0.1445 | -0.0001 | 0.14445 | 0.0178 | 0.1414 | 0.1412 | 0.0002 | 0.1413 | 0.01465 | 178 | 146.5 | 31.5
T5616 | 250 | 15AA040 | 0.1276 | 0.1276 | 0 | 0.1276 | 0.1359 | 0.1358 | 0.0001 | 0.13585 | 0.00825 | 0.1332 | 0.1333 | -0.0001 | 0.13325 | 0.00565 | 33 | 22.6 | 10.4
M5616 | 100 | 15AA056 | 0.1266 | 0.1269 | -0.0003 | 0.12675 | 0.1347 | 0.1347 | 0 | 0.1347 | 0.00795 | 0.1325 | 0.1327 | -0.0002 | 0.1326 | 0.00585 | 79.5 | 58.5 | 21
B5616 | 100 | 15AA058 | 0.1298 | 0.1295 | 0.0003 | 0.12965 | 0.1443 | 0.1444 | -0.0001 | 0.14435 | 0.0147 | 0.1414 | 0.1414 | 0 | 0.1414 | 0.01175 | 147 | 117.5 | 29.5
[9 empty] | Detection Limit mg/L | 1

## mesh_filters
**Scale Calibrated on 11/10/14
Sampled on:8/24/15 |  |  | Tray and Filter Prep (103-105 and 550 Deg C) | [22 empty] | Detection Limit mg/L | 1 | *** at or below detection limit
Bottle Label | Vol. of Sample | Filter # | Tray No filter |  |  |  | Tray with Filter |  |  |  | Sample (103 deg C) |  |  |  |  | Sample (103 deg C) tray only |  |  |  |  | Sample (550 deg C)
| (mL) |  | weight 1 | weight 2 | Diff | Mean | weight 1 | weight 2 | Diff | Mean | Weight 1 (g) | Weight 2 (g) | Diff (g) | Mean (g) | Sample-No Sample | Weight 1 (g) | Weight 2 (g) | Diff (g) | Mean (g) | Sample -No Sample (tray only) | Weight 1 (g) | Weight 2 (g) | Diff (g) | Mean (g) | Sample -No Sample (tray only) | TSS (mg/L) | TFS (mg/L) | TVS (mg/L)
T5607 | 550 | 767 | 1.0409 | 1.0405 | 0.0004 | 1.0407 | 1.074 | 1.0741 | -0.0001 | 1.0741 | 1.0742 | 1.0747 | -0.0005 | 1.0745 | 0.0004 | *** | *** | *** | #DIV/0! | *** | *** | *** | *** | *** | *** | 0.72727 | *** | ***
M5607 | 550 | 774 | 1.0073 | 1.0074 | -0.0001 | 1.0074 | 1.0403 | 1.0404 | -0.0001 | 1.0404 | 1.041 | 1.0415 | -0.0005 | 1.0413 | 0.0009 | 1.0077 | 1.0077 | 0 | 1.0077 | 0.00035 | *** | *** | *** | *** | *** | 1.6364 | *** | ***
B5607 | 560 | 104 | 0.9962 | 0.9962 | 0 | 0.9962 | 1.0293 | 1.0291 | 0.0002 | 1.0292 | 1.0309 | 1.0309 | 0 | 1.0309 | 0.0017 | 0.9964 | 0.9964 | 0 | 0.9964 | 0.0002 | *** | *** | *** | *** | *** | 3.0357 | *** | ***
T5608 | 540 | 768 | 0.9758 | 0.9754 | 0.0004 | 0.9756 | 1.0091 | 1.0089 | 0.0002 | 1.009 | 1.0089 | 1.0092 | -0.0003 | 1.0091 | 5e-05 | *** | *** | *** | #DIV/0! | *** | *** | *** | *** | *** | *** | 0.092593 | *** | ***
M5608 | 560 | 105 | 0.9942 | 0.9942 | 0 | 0.9942 | 1.0276 | 1.0276 | 0 | 1.0276 | 1.0275 | 1.0279 | -0.0004 | 1.0277 | 0.0001 | *** | *** | *** | #DIV/0! | *** | *** | *** | *** | *** | *** | 0.17857 | *** | ***
B5608 | 560 | 106 | 0.9612 | 0.9614 | -0.0002 | 0.9613 | 0.9945 | 0.9946 | -0.0001 | 0.99455 | 0.9957 | 0.9961 | -0.0004 | 0.9959 | 0.00135 | 0.9621 | 0.9623 | -0.0002 | 0.9622 | 0.0009 | 0.9623 | 0.9621 | 0.0002 | 0.9622 | 0.0009 | 2.4107 | 1.6071 | 0.80357
B5609 | 560 | 107 | 1.0019 | 1.002 | -0.0001 | 1.0019 | 1.0354 | 1.0355 | -0.0001 | 1.0354 | 1.0367 | 1.0368 | -0.0001 | 1.0368 | 0.0013 | 1.0029 | 1.003 | -0.0001 | 1.0029 | 0.001 | 1.0027 | 1.003 | -0.0003 | 1.0029 | 0.0009 | 2.3214 | 1.6071 | 0.71429
T5610 | 560 | 769 | 0.9654 | 0.9654 | 0 | 0.9654 | 0.9989 | 0.9988 | 0.0001 | 0.99885 | 0.9989 | 0.9991 | -0.0002 | 0.999 | 0.00015 | *** | *** | *** | #DIV/0! | *** | *** | *** | *** | *** | *** | 0.26786 | *** | ***
M5610 | 560 | 108 | 0.9982 | 0.9984 | -0.0002 | 0.9983 | 1.0318 | 1.0313 | 0.0005 | 1.0316 | 1.0316 | 1.0318 | -0.0002 | 1.0317 | 0.00015 | *** | *** | *** | #DIV/0! | *** | *** | *** | *** | *** | *** | 0.26786 | *** | ***
B5610 | 500 | 109 | 1.0091 | 1.009 | 0.0001 | 1.0091 | 1.0425 | 1.0425 | 0 | 1.0425 | 1.0443 | 1.0444 | -0.0001 | 1.0444 | 0.00185 | 1.0102 | 1.0101 | 0.0001 | 1.0101 | 0.0011 | 1.0099 | 1.0102 | -0.0003 | 1.0101 | 0.001 | 3.7 | 1.7857 | 1.9143
B5610D | 450 | 110 | 0.9997 | 0.9999 | -0.0002 | 0.9998 | 1.0332 | 1.0331 | 0.0001 | 1.0332 | 1.0397 | 1.0398 | -0.0001 | 1.0398 | 0.0066 | 1.0038 | 1.0038 | 0 | 1.0038 | 0.004 | 1.0034 | 1.0033 | 0.0001 | 1.0034 | 0.00355 | 14.6667 | 7.1 | 7.5667
B5611 | 560 | 111 | 0.9919 | 0.9919 | 0 | 0.9919 | 1.0253 | 1.0248 | 0.0005 | 1.0251 | 1.0288 | 1.029 | -0.0002 | 1.0289 | 0.00385 | 0.9946 | 0.9943 | 0.0003 | 0.99445 | 0.00255 | 0.9942 | 0.9946 | -0.0004 | 0.9944 | 0.0025 | 6.875 | 5.5556 | 1.3194
T5612 | 560 | 770 | 0.9931 | 0.9926 | 0.0005 | 0.99285 | 1.0264 | 1.0265 | -0.0001 | 1.0265 | 1.0264 | 1.0269 | -0.0005 | 1.0267 | 0.0002 | *** | *** | *** | #DIV/0! | *** | *** | *** | *** | *** | *** | 0.35714 | *** | ***
T5612D | 550 | 771 | 1.01 | 1.0104 | -0.0004 | 1.0102 | 1.0432 | 1.0431 | 0.0001 | 1.0431 | 1.0438 | 1.0441 | -0.0003 | 1.044 | 0.0008 | 1.0103 | 1.0104 | -0.0001 | 1.0103 | 0.00015 | *** | *** | *** | *** | *** | 1.4545 | *** | ***
M5612 | 560 | 112 | 1.0109 | 1.011 | -0.0001 | 1.0109 | 1.0439 | 1.0438 | 0.0001 | 1.0438 | 1.0453 | 1.0454 | -0.0001 | 1.0454 | 0.0015 | 1.0125 | 1.0123 | 0.0002 | 1.0124 | 0.00145 | 1.0119 | 1.0121 | -0.0002 | 1.012 | 0.00105 | 2.6786 | 1.9091 | 0.76948
B5612 | 560 | 113 | 0.9652 | 0.9653 | -0.0001 | 0.96525 | 0.9986 | 0.9985 | 0.0001 | 0.99855 | 1.0018 | 1.0022 | -0.0004 | 1.002 | 0.00345 | 0.9677 | 0.9676 | 0.0001 | 0.96765 | 0.0024 | 0.9672 | 0.9671 | 0.0001 | 0.96715 | 0.0019 | 6.1607 | 3.3929 | 2.7679
B5613 | 550 | 114 | 1.0004 | 1.0005 | -0.0001 | 1.0004 | 1.0333 | 1.0333 | 0 | 1.0333 | 1.0376 | 1.0375 | 0.0001 | 1.0375 | 0.00425 | 1.0035 | 1.0031 | 0.0004 | 1.0033 | 0.00285 | 1.003 | 1.0031 | -0.0001 | 1.003 | 0.0026 | 7.7273 | 4.6429 | 3.0844
T5614 | 560 | 772 | 1.0141 | 1.0146 | -0.0005 | 1.0143 | 1.0472 | 1.0477 | -0.0005 | 1.0474 | 1.0477 | 1.0481 | -0.0004 | 1.0479 | 0.00045 | *** | *** | *** | #DIV/0! | *** | *** | *** | *** | *** | *** | 0.80357 | *** | ***
M5614 | 515 | 115 | 1.0326 | 1.0325 | 0.0001 | 1.0326 | 1.0656 | 1.0661 | -0.0005 | 1.0659 | 1.0658 | 1.0662 | -0.0004 | 1.066 | 0.00015 | *** | *** | *** | #DIV/0! | *** | *** | *** | *** | *** | *** | 0.29126 | *** | ***
B5614 | 550 | 116 | 0.9784 | 0.9787 | -0.0003 | 0.97855 | 1.0117 | 1.0117 | 0 | 1.0117 | 1.0151 | 1.0151 | 0 | 1.0151 | 0.0034 | 0.9807 | 0.9809 | -0.0002 | 0.9808 | 0.00225 | 0.9808 | 0.9807 | 0.0001 | 0.98075 | 0.0022 | 6.1818 | 4.2718 | 1.91
B5615 | 520 | 117 | 0.9746 | 0.9749 | -0.0003 | 0.97475 | 1.0079 | 1.0078 | 0.0001 | 1.0078 | 1.0109 | 1.011 | -0.0001 | 1.0109 | 0.0031 | 0.9763 | 0.9765 | -0.0002 | 0.9764 | 0.00165 | 0.9761 | 0.9765 | -0.0004 | 0.9763 | 0.00155 | 5.9615 | 2.8182 | 3.1434
T5616 | 520 | 773 | 1.0201 | 1.0199 | 0.0002 | 1.02 | 1.0533 | 1.0532 | 0.0001 | 1.0532 | 1.0535 | 1.0533 | 0.0002 | 1.0534 | 0.00015 | *** | *** | *** | #DIV/0! | *** | *** | *** | *** | *** | *** | 0.28846 | *** | ***
M5616 | 560 | 118 | 0.9942 | 0.9942 | 0 | 0.9942 | 1.0276 | 1.0272 | 0.0004 | 1.0274 | 1.0277 | 1.0279 | -0.0002 | 1.0278 | 0.0004 | *** | *** | *** | #DIV/0! | *** | *** | *** | *** | *** | *** | 0.71429 | *** | ***
B5616 | 550 | 119 | 1.0036 | 1.0038 | -0.0002 | 1.0037 | 1.0373 | 1.0368 | 0.0005 | 1.0371 | 1.0386 | 1.0388 | -0.0002 | 1.0387 | 0.00165 | 1.0047 | 1.0043 | 0.0004 | 1.0045 | 0.0008 | 1.0042 | 1.0042 | 0 | 1.0042 | 0.0005 | 3 | 0.89286 | 2.1071
[14 empty] | Detection Limit mg/L | 1

## Final
Sample | Desc | Dist | Suspended Solid Samples <0.7 microns | Suspended Solid Samples > 0.7 microns
depth |  | From | *** at or below detection limit
|  | Mouth | TSS<0.7 microns | TSS<60 | FSS<60 | VSS<60 | TSS>60 | FSS>60 | VSS>60 | TSS | FSS | VSS
m |  | km | mg/L | mg/L | mg/L | mg/L | mg/L | mg/L | mg/L | mg/L | mg/L | mg/L
MIN
38.4868
1.27 | T5607 | 30 | *** | 94.4 | 78.4 | 16 | *** | *** | *** | 94.4 | 78.4 | 16
2.4 | M5607 | 30 |  | 106.5 | 83.5 | 23 | 1.6364 | *** | *** | 108.1364 | 83.5 | 24.6364
5.9 | B5607 | 30 |  | 123 | 99 | 24 | 3.0357 | *** | *** | 126.0357 | 99 | 27.0357
1.86 | T5608 | 30 | *** | 59 | 44 | 15 | *** | *** | *** | 59 | 44 | 15
3.6 | M5608 | 30 |  | 71.5 | 51 | 20.5 | *** | *** | *** | 71.5 | 51 | 20.5
6.128 | B5608 | 30 |  | 180 | 149 | 31 | 2.4107 | 1.6071 | 0.80357 | 182.4107 | 150.6071 | 31.8036
6.03 | B5609 | 30 |  | 153 | 125.5 | 27.5 | 2.3214 | 1.6071 | 0.71429 | 155.3214 | 127.1071 | 28.2143
2.28 | T5610 | 30 | *** | 49.6667 | 37 | 12.6667 | *** | *** | *** | 49.6667 | 37 | 12.6667
3.8 | M5610 | 30 |  | 50.5 | 38 | 12.5 | *** | *** | *** | 50.5 | 38 | 12.5
6.32 | B5610 | 30 |  | 189.5 | 157.5 | 32 | 9.1833 | 4.4429 | 4.7405 | 198.6833 | 161.9429 | 36.7405
6.34 | B5611 | 30 |  | 156.5 | 128 | 28.5 | 6.875 | 5.5556 | 1.3194 | 163.375 | 133.5556 | 29.8194
1.62 | T5612 | 30 | *** | 38.4868 | 27.8355 | 10.6513 | *** | *** | *** | 38.4868 | 27.8355 | 10.6513
4.6 | M5612 | 30 |  | 109 | 88 | 21 | 2.6786 | 1.9091 | 0.76948 | 111.6786 | 89.9091 | 21.7695
6.49 | B5612 | 30 |  | 151 | 125 | 26 | 6.1607 | 3.3929 | 2.7679 | 157.1607 | 128.3929 | 28.7679
6.5 | B5613 | 30 |  | 133 | 109 | 24 | 7.7273 | 4.6429 | 3.0844 | 140.7273 | 113.6429 | 27.0844
1.3 | T5614 | 30 | *** | 51.25 | 39.5 | 11.75 | *** | *** | *** | 51.25 | 39.5 | 11.75
2.9 | M5614 | 30 |  | 76.5 | 59 | 17.5 | *** | *** | *** | 76.5 | 59 | 17.5
6.5 | B5614 | 30 |  | 141 | 116.5 | 24.5 | 6.1818 | 4.2718 | 1.91 | 147.1818 | 120.7718 | 26.41
6.5 | B5615 | 30 |  | 178 | 146.5 | 31.5 | 5.9615 | 2.8182 | 3.1434 | 183.9615 | 149.3182 | 34.6434
1.48 | T5616 | 30 | *** | 33 | 22.6 | 10.4 | *** | *** | *** | 33 | 22.6 | 10.4
4.66 | M5616 | 30 |  | 79.5 | 58.5 | 21 | *** | *** | *** | 79.5 | 58.5 | 21
1.48 | B5616 | 30 |  | 147 | 117.5 | 29.5 | 3 | *** | *** | 150 | 117.5 | 32.5