## gff_filters
**Scale Calibrated on 11/14/13 |  |  | Tray Prep (103-105 and 550 deg C) |  |  |  | Sample (103 deg C) |  |  |  | Sample (550 deg C)
Sampled on: |  |  | Dry Wt 2 | Dry Wt 2 | diff | Mean | Weight 1 | Weight 2 | Diff | Mean | Weight 1 | Weight 2 | Diff | Mean | TSS | TFS | TVS
Bottle Label | Vol of Sample (mL) | Filter # | (mL) | (g) | (g) | (g) | (g) | (g) | (g) | (g) | (g) | (g) | (g) | (g) | (mg/L) | (mg/L) | (mg/L)
5417T | 400 | 14SA001 | 0.1111 | 0.1111 | 0 | 0.1111 | 0.1147 | 0.1146 | 0.0001 | 0.11465 | 0.1132 | 0.1135 | -0.0003 | 0.11335 | 8.875 | 5.625 | 3.25
5417M | 440 | 14SA002 | 0.1127 | 0.1125 | 0.0002 | 0.1126 | 0.1147 | 0.1146 | 0.0001 | 0.11465 | 0.1136 | 0.1135 | 0.0001 | 0.11355 | 4.6591 | 2.1591 | 2.5
5417B | 400 | 14SA003 | 0.1112 | 0.1111 | 0.0001 | 0.11115 | 0.1134 | 0.1134 | 0 | 0.1134 | 0.1125 | 0.1126 | -0.0001 | 0.11255 | 5.625 | 3.5 | 2.125
5418T | 350 | 14SA004 | 0.1111 | 0.111 | 0.0001 | 0.11105 | 0.1144 | 0.1143 | 0.0001 | 0.11435 | 0.1133 | 0.1135 | -0.0002 | 0.1134 | 9.4286 | 6.7143 | 2.7143
5418T_D | 375 | 14SA005 | 0.1111 | 0.1112 | -0.0001 | 0.11115 | 0.1167 | 0.1169 | -0.0002 | 0.1168 | 0.1154 | 0.1154 | 0 | 0.1154 | 15.0667 | 11.3333 | 3.7333
5418M | 390 | 14SA006 | 0.1107 | 0.1106 | 0.0001 | 0.11065 | 0.1139 | 0.1143 | -0.0004 | 0.1141 | 0.1132 | 0.1133 | -0.0001 | 0.11325 | 8.8462 | 6.6667 | 2.1795
5418B | 450 | 14SA007 | 0.1116 | 0.1116 | 0 | 0.1116 | 0.1179 | 0.1182 | -0.0003 | 0.11805 | 0.1168 | 0.1168 | 0 | 0.1168 | 14.3333 | 11.5556 | 2.7778
5419T | 450 | 14SA008 | 0.1117 | 0.112 | -0.0003 | 0.11185 | 0.1181 | 0.1185 | -0.0004 | 0.1183 | 0.1163 | 0.1164 | -0.0001 | 0.11635 | 14.3333 | 10 | 4.3333
5419M | 430 | 14SA009 | 0.1119 | 0.1122 | -0.0003 | 0.11205 | 0.1145 | 0.1141 | 0.0004 | 0.1143 | 0.1135 | 0.1135 | 0 | 0.1135 | 5.2326 | 3.3721 | 1.8605
5419B | 450 | 14SA010 | 0.1111 | 0.1113 | -0.0002 | 0.1112 | 0.1158 | 0.1159 | -0.0001 | 0.11585 | 0.1148 | 0.1148 | 0 | 0.1148 | 10.3333 | 8 | 2.3333
5420T | 390 | 14SA011 | 0.1103 | 0.1104 | -0.0001 | 0.11035 | 0.1136 | 0.1135 | 0.0001 | 0.11355 | 0.1125 | 0.1125 | 0 | 0.1125 | 8.2051 | 5.5128 | 2.6923
5420M | 450 | 14SA012 | 0.111 | 0.111 | 0 | 0.111 | 0.1157 | 0.1156 | 0.0001 | 0.11565 | 0.1142 | 0.1143 | -0.0001 | 0.11425 | 10.3333 | 7.2222 | 3.1111
5420B | 420 | 14SA013 | 0.1113 | 0.1116 | -0.0003 | 0.11145 | 0.1445 | 0.1444 | 0.0001 | 0.14445 | 0.1395 | 0.1394 | 0.0001 | 0.13945 | 78.5714 | 66.6667 | 11.9048
5421T | 395 | 14SA014 | 0.1126 | 0.1129 | -0.0003 | 0.11275 | 0.1195 | 0.1194 | 0.0001 | 0.11945 | 0.118 | 0.1176 | 0.0004 | 0.1178 | 16.962 | 12.7848 | 4.1772
5421M | 350 | 14SA015 | 0.1119 | 0.1121 | -0.0002 | 0.112 | 0.1187 | 0.1184 | 0.0003 | 0.11855 | 0.1161 | 0.116 | 0.0001 | 0.11605 | 18.7143 | 11.5714 | 7.1429
5421B | 350 | 14SA016 | 0.1131 | 0.1132 | -0.0001 | 0.11315 | 0.1284 | 0.1282 | 0.0002 | 0.1283 | 0.1261 | 0.1261 | 0 | 0.1261 | 43.2857 | 37 | 6.2857
5421B_D | 380 | 14SA017 | 0.1117 | 0.1121 | -0.0004 | 0.1119 | 0.1296 | 0.1296 | 0 | 0.1296 | 0.1271 | 0.127 | 0.0001 | 0.12705 | 46.5789 | 39.8684 | 6.7105
5422T | 340 | 14SA018 | 0.1112 | 0.1112 | 0 | 0.1112 | 0.117 | 0.1169 | 0.0001 | 0.11695 | 0.1154 | 0.1153 | 0.0001 | 0.11535 | 16.9118 | 12.2059 | 4.7059
5422M | 450 | 14SA019 | 0.1128 | 0.113 | -0.0002 | 0.1129 | 0.1218 | 0.1213 | 0.0005 | 0.12155 | 0.1197 | 0.1197 | 0 | 0.1197 | 19.2222 | 15.1111 | 4.1111
5422B | 410 | 14SA020 | 0.111 | 0.111 | 0 | 0.111 | 0.1286 | 0.1286 | 0 | 0.1286 | 0.1259 | 0.1259 | 0 | 0.1259 | 42.9268 | 36.3415 | 6.5854

## mesh_filters
**Scale Calibrated on 11/14/13
Sampled on:9/17/14 |  |  | Tray and Filter Prep (103-105 and 550 Deg C)
Bottle Label | Vol. of Sample | Filter + | Tray No filter |  |  |  | Tray with Filter |  |  |  | Sample (103 deg C) |  |  |  | Sample (550 deg C)
| (mL) |  | weight 1 | weight 2 | Diff | Mean | weight 1 | weight 2 | Diff | Mean | Weight 1 (g) | Weight 2 (g) | Diff (g) | Mean (g) | Weight 1 (g) | Weight 2 (g) | Diff (g) | Mean (g) | TSS (mg/L) | TFS (mg/L) | TVS (mg/L)
5417T | 2000 | 1 | 0.9576 | 0.9574 | 0.0002 | 0.9575 | 0.9899 | 0.9896 | 0.0003 | 0.98975 | 0.9903 | 0.9905 | -0.0002 | 0.9904 | 0.9579 | 0.9581 | -0.0002 | 0.958 | 0.325 | 0.25 | 0.075
5417M | 2000 | 2 | 1.0095 | 1.0093 | 0.0002 | 1.0094 | 1.0416 | 1.0419 | -0.0003 | 1.0417 | 1.0429 | 1.0428 | 0.0001 | 1.0429 | 1.01 | 1.0102 | -0.0002 | 1.0101 | 0.55 | 0.35 | 0.2
5417B | 2000 | 3 | 1.0067 | 1.0066 | 0.0001 | 1.0067 | 1.039 | 1.0392 | -0.0002 | 1.0391 | 1.0401 | 1.04 | 0.0001 | 1.04 | 1.0075 | 1.0077 | -0.0002 | 1.0076 | 0.475 | 0.475 | 0
5418T | 2000 | 4 | 1.0145 | 1.0145 | 0 | 1.0145 | 1.0469 | 1.047 | -0.0001 | 1.0469 | 1.0515 | 1.0514 | 0.0001 | 1.0514 | 1.0169 | 1.0169 | 0 | 1.0169 | 2.25 | 1.2 | 1.05
5418T_D | 2000 | 5 | 0.9374 | 0.9371 | 0.0003 | 0.93725 | 0.9697 | 0.9698 | -0.0001 | 0.96975 | 0.9706 | 0.9707 | -0.0001 | 0.97065 | 0.9378 | 0.9376 | 0.0002 | 0.9377 | 0.45 | 0.225 | 0.225
5418M | 2000 | 6 | 1.0048 | 1.0048 | 0 | 1.0048 | 1.0371 | 1.0374 | -0.0003 | 1.0373 | 1.0382 | 1.0385 | -0.0003 | 1.0383 | 1.0054 | 1.0056 | -0.0002 | 1.0055 | 0.55 | 0.35 | 0.2
5418B | 2000 | 7 | 1.006 | 1.0058 | 0.0002 | 1.0059 | 1.0386 | 1.0383 | 0.0003 | 1.0385 | 1.0398 | 1.0402 | -0.0004 | 1.04 | 1.0071 | 1.0071 | 0 | 1.0071 | 0.775 | 0.6 | 0.175
5419T | 2000 | 8 | 0.9591 | 0.9589 | 0.0002 | 0.959 | 0.9918 | 0.9915 | 0.0003 | 0.99165 | 0.9927 | 0.9929 | -0.0002 | 0.9928 | 0.9599 | 0.9601 | -0.0002 | 0.96 | 0.575 | 0.5 | 0.075
5419M | 2000 | 9 | 0.9723 | 0.9721 | 0.0002 | 0.9722 | 1.0043 | 1.0047 | -0.0004 | 1.0045 | 1.005 | 1.0051 | -0.0001 | 1.005 | 0.9726 | 0.9727 | -0.0001 | 0.97265 | 0.275 | 0.225 | 0.05
5419B | 2000 | 10 | 0.9682 | 0.9681 | 0.0001 | 0.96815 | 1.0005 | 1.0008 | -0.0003 | 1.0006 | 1.0017 | 1.0018 | -0.0001 | 1.0017 | 0.969 | 0.969 | 0 | 0.969 | 0.55 | 0.425 | 0.125
5420T | 2000 | 11 | 1.0003 | 1.0001 | 0.0002 | 1.0002 | 1.0326 | 1.0328 | -0.0002 | 1.0327 | 1.0337 | 1.0336 | 0.0001 | 1.0337 | 1.001 | 1.0012 | -0.0002 | 1.0011 | 0.475 | 0.45 | 0.025
5420M | 2000 | 12 | 0.989 | 0.9891 | -0.0001 | 0.98905 | 1.0212 | 1.0215 | -0.0003 | 1.0213 | 1.0218 | 1.0222 | -0.0004 | 1.022 | 0.9897 | 0.9895 | 0.0002 | 0.9896 | 0.325 | 0.275 | 0.05
5420B | 1925 | 16 | 0.9662 | 0.966 | 0.0002 | 0.9661 | 0.9985 | 0.9987 | -0.0002 | 0.9986 | 1.0854 | 1.0856 | -0.0002 | 1.0855 | 1.0398 | 1.0394 | 0.0004 | 1.0396 | 45.1429 | 38.1818 | 6.961
5421T | 1990 | 14 | 1.0341 | 1.0341 | 0 | 1.0341 | 1.0661 | 1.0662 | -0.0001 | 1.0661 | 1.0806 | 1.0807 | -0.0001 | 1.0806 | 1.0459 | 1.0457 | 0.0002 | 1.0458 | 7.2864 | 5.8794 | 1.407
5421M | 2000 | 15 | 0.9851 | 0.9849 | 0.0002 | 0.985 | 1.0175 | 1.0178 | -0.0003 | 1.0177 | 1.0214 | 1.0214 | 0 | 1.0214 | 0.9881 | 0.988 | 0.0001 | 0.98805 | 1.875 | 1.525 | 0.35
5421B | 1950 | 17 | 1.0105 | 1.0103 | 0.0002 | 1.0104 | 0.9985 | 1.0422 | -0.0437 | 1.0204 | 1.046 | 1.0465 | -0.0005 | 1.0463 | 1.0121 | 1.0122 | -0.0001 | 1.0122 | 13.2821 | 0.89744 | 12.3846
5421B_D | 1940 | 18 | 0.9952 | 0.9954 | -0.0002 | 0.9953 | 1.0282 | 1.0279 | 0.0003 | 1.028 | 1.0297 | 1.03 | -0.0003 | 1.0299 | 0.9968 | 0.9968 | 0 | 0.9968 | 0.92784 | 0.7732 | 0.15464
5422T | 1550 | 19 | 0.9904 | 0.9905 | -0.0001 | 0.99045 | 1.0229 | 1.0225 | 0.0004 | 1.0227 | 1.0238 | 1.0236 | 0.0002 | 1.0237 | 0.991 | 0.9912 | -0.0002 | 0.9911 | 0.64516 | 0.41935 | 0.22581
5422M | 1950 | 20 | 0.9876 | 0.9878 | -0.0002 | 0.9877 | 1.0202 | 1.0197 | 0.0005 | 1.02 | 1.0209 | 1.0208 | 0.0001 | 1.0208 | 0.9886 | 0.9883 | 0.0003 | 0.98845 | 0.46154 | 0.38462 | 0.076923
5422B | 2000 | 21 | 0.9627 | 0.9626 | 0.0001 | 0.96265 | 0.9951 | 0.9948 | 0.0003 | 0.99495 | 0.9961 | 0.9958 | 0.0003 | 0.99595 | 0.9634 | 0.9633 | 0.0001 | 0.96335 | 0.5 | 0.35 | 0.15
[19 empty] | Detection limit mg/L | 0.25

## Final
Dist
Sample | Sample | from | Suspended Solid Samples
depth | ID | Mouth | TSS<60 | FSS<60 | VSS<60 | TSS>60 | FSS>60 | VSS>60 | TSS | FSS | VSS
m |  | km | mg/L | mg/L | mg/L | mg/L | mg/L | mg/L | mg/L | mg/L | mg/L
MIN
5.2091
5.69 | B5417 | 0 | 5.625 | 3.5 | 2.125 | 0.475 | 0.475 | *** | 6.1 | 3.975 | 2.125
4.88 | M5417 | 0 | 4.6591 | 2.1591 | 2.5 | 0.55 | 0.35 | *** | 5.2091 | 2.5091 | 2.7
3.7 | T5417 | 0 | 8.875 | 5.625 | 3.25 | 0.325 | 0.25 | *** | 9.2 | 5.875 | 3.325
6.61 | B5418 | 6 | 14.3333 | 11.5556 | 2.7778 | 0.775 | 0.6 | *** | 15.1083 | 12.1556 | 2.9528
4.5 | M5418 | 6 | 15.0667 | 11.3333 | 3.7333 | 0.55 | 0.35 | *** | 15.6167 | 11.6833 | 3.9333
2.98 | T5418 | 6 | 12.2476 | 9.0238 | 3.2238 | 1.35 | 0.7125 | 0.6375 | 13.5976 | 9.7363 | 3.8613
5.3 | B5419 | 12 | 10.3333 | 8 | 2.3333 | 0.55 | 0.425 | *** | 10.8833 | 8.425 | 2.4583
4.94 | M5419 | 12 | 5.2326 | 3.3721 | 1.8605 | 0.275 | *** | *** | 5.5076 | 3.3721 | 2.1355
2.42 | T5419 | 12 | 14.3333 | 10 | 4.3333 | 0.575 | 0.5 | *** | 14.9083 | 10.5 | 4.4083
6.74 | B5420 | 18 | 78.5714 | 66.6667 | 11.9048 | 45.1429 | 38.1818 | 6.961 | 123.7143 | 104.8485 | 18.8658
4.5 | M5420 | 18 | 10.3333 | 7.2222 | 3.1111 | 0.325 | 0.275 | *** | 10.6583 | 7.4972 | 3.1611
2.8 | T5420 | 18 | 8.2051 | 5.5128 | 2.6923 | 0.475 | 0.45 | *** | 8.6801 | 5.9628 | 2.7173
5.78 | B5421 | 25 | 44.9323 | 38.4342 | 6.4981 | 7.1049 | 0.83532 | 6.2696 | 52.0373 | 39.2695 | 12.7677
3.91 | M5421 | 25 | 18.7143 | 11.5714 | 7.1429 | 1.875 | 1.525 | 0.35 | 20.5893 | 13.0964 | 7.4929
2.82 | T5421 | 25 | 16.962 | 12.7848 | 4.1772 | 7.2864 | 5.8794 | 1.407 | 24.2485 | 18.6642 | 5.5843
5.6 | B5422 | 35 | 42.9268 | 36.3415 | 6.5854 | 0.5 | 0.35 | *** | 43.4268 | 36.6915 | 6.7354
4.9 | M5422 | 35 | 19.2222 | 15.1111 | 4.1111 | 0.46154 | 0.38462 | *** | 19.6838 | 15.4957 | 4.188
2.42 | T5422 | 35 | 16.9118 | 12.2059 | 4.7059 | 0.64516 | 0.41935 | *** | 17.5569 | 12.6252 | 4.9317