## Raw Data
Station | Depth | Measured Depth (Water Level Sensor) | Sphere depth (0.15 m from Water Level Logger) | Date | Time | DECK (UM) | WATERQUANTUM (UM) | SPHERICALQUANTUM (UM) |  |  | Log (Ed/Eu)
[9 empty] | Corrected Irradiance (Sphere) | Log E_d
| m | m | m | [5 empty] | (2000/Deck µE)*Water or Sperical µE
5528A | 0.5 | 0.704 | 0.554 | 2015-08-24 | 8:31 | 1103.1 | 21.361 | 914.16 | 1657.4381 | 7.413 | -0.18787
5528A | 1 | 1.1388 | 0.98878 | 2015-08-24 | 8:31 | 1100.2 | 14.18 | 609.24 | 1107.5077 | 7.0099 | -0.59103
5528A | 1.5 | 1.6458 | 1.4958 | 2015-08-24 | 8:32 | 1096.8 | 8.5512 | 329.26 | 600.4012 | 6.3976 | -1.2033
5528A | 2 | 2.1598 | 2.0098 | 2015-08-24 | 8:32 | 1098.8 | 5.7113 | 196.17 | 357.0622 | 5.8779 | -1.723
5528A | 2.5 | 2.6615 | 2.5115 | 2015-08-24 | 8:32 | 1100.6 | 3.6155 | 121.35 | 220.5161 | 5.396 | -2.2049
5528A | 3 | 3.2391 | 3.0891 | 2015-08-24 | 8:32 | 1100.2 | 2.2777 | 70.959 | 128.9929 | 4.8598 | -2.7411
5528A | 3.5 | 3.7233 | 3.5733 | 2015-08-24 | 8:32 | 1104 | 1.6553 | 46.614 | 84.4457 | 4.4361 | -3.1648
5528A | 4 | 4.1954 | 4.0454 | 2015-08-24 | 8:32 | 1107.4 | 1.2173 | 31.905 | 57.6215 | 4.0539 | -3.547
5528B | 0.5
5528B | 1 | 1.2339 | 1.0839 | 2015-08-24 | 8:33 | 1106.4 | 21.636 | 962.17 | 1739.2805 | 7.4612 | -0.13968
5528B | 1.5 | 1.7221 | 1.5721 | 2015-08-24 | 8:33 | 1105.9 | 13.425 | 515.14 | 931.6213 | 6.8369 | -0.76398
5528B | 2 | 2.2057 | 2.0557 | 2015-08-24 | 8:33 | 1109.1 | 9.2354 | 363.24 | 655.0176 | 6.4847 | -1.1162
5528B | 2.5 | 2.6859 | 2.5359 | 2015-08-24 | 8:33 | 1113.2 | 5.9842 | 203.7 | 365.972 | 5.9026 | -1.6983
5528B | 3 | 3.1851 | 3.0351 | 2015-08-24 | 8:33 | 1114.8 | 4.0502 | 132.6 | 237.8902 | 5.4718 | -2.1291
5528B | 3.5 | 3.7086 | 3.5586 | 2015-08-24 | 8:34 | 1118.3 | 2.7671 | 86.513 | 154.7223 | 5.0416 | -2.5593
5528B | 4 | 4.1348 | 3.9848 | 2015-08-24 | 8:34 | 1119.3 | 1.9195 | 57.095 | 102.0191 | 4.6252 | -2.9757
5528C | 0.5 |  | -0.15 | 2015-08-24 | 8:34 | 1123.3 | 1.4371 | 38.738
5528C | 1 | 1.2366 | 1.0866 | 2015-08-24 | 8:34 | 1128.4 | 24.869 | 938.4 | 1663.24 | 7.4165 | -0.18438
5528C | 1.5 | 1.6861 | 1.5361 | 2015-08-24 | 8:34 | 1129.9 | 15.128 | 570.76 | 1010.2841 | 6.918 | -0.68292
5528C | 2 | 2.2088 | 2.0588 | 2015-08-24 | 8:34 | 1128.4 | 9.948 | 380.77 | 674.8848 | 6.5145 | -1.0864
5528C | 2.5 | 2.7247 | 2.5747 | 2015-08-24 | 8:35 | 1127.1 | 6.0875 | 219.31 | 389.158 | 5.964 | -1.6369
5528C | 3 | 3.2521 | 3.1021 | 2015-08-24 | 8:35 | 1131.1 | 3.8913 | 130.26 | 230.3245 | 5.4395 | -2.1614
5528C | 3.5 | 3.7669 | 3.6169 | 2015-08-24 | 8:35 | 1140 | 2.5275 | 80.799 | 141.7526 | 4.9541 | -2.6468
5529A | 0.5 | 0.589 | 0.439 | 2015-08-24 | 9:45 | 1544.3 | 34.255 | 1264.3 | 1637.3762 | 7.4009 | -0.20005
5529A | 1 | 0.98478 | 0.83478 | 2015-08-24 | 9:45 | 1553.5 | 20.099 | 737.07 | 948.9154 | 6.8553 | -0.74558
5529A | 1.5 | 1.5765 | 1.4265 | 2015-08-24 | 9:45 | 1554 | 11.731 | 418.96 | 539.2021 | 6.2901 | -1.3108
5529A | 2 | 2.1406 | 1.9906 | 2015-08-24 | 9:45 | 1560 | 6.8865 | 236.52 | 303.2308 | 5.7145 | -1.8864
5529A | 2.5 | 2.7062 | 2.5562 | 2015-08-24 | 9:45 | 1549.9 | 4.17 | 143.08 | 184.6313 | 5.2184 | -2.3825
5529A | 3 | 3.2288 | 3.0788 | 2015-08-24 | 9:45 | 1565.7 | 2.7663 | 81.021 | 103.4949 | 4.6395 | -2.9614
5529A | 3.5 | 3.7772 | 3.6272 | 2015-08-24 | 9:46 | 1573 | 1.6268 | 51.871 | 65.9517 | 4.1889 | -3.412
5529A | 4 | 4.2412 | 4.0912 | 2015-08-24 | 9:46 | 1573.4 | 1.0855 | 33.03 | 41.9855 | 3.7373 | -3.8636
5529B | 0.5 | 0.6478 | 0.4978 | 2015-08-24 | 9:46 | 1554.2 | 35.6 | 1280.5 | 1647.7931 | 7.4072 | -0.19371
5529B | 1 | 1.2392 | 1.0892 | 2015-08-24 | 9:46 | 1530.9 | 19.502 | 665.02 | 868.7961 | 6.7671 | -0.83379
5529B | 1.5 | 1.7741 | 1.6241 | 2015-08-24 | 9:46 | 1555.9 | 11.692 | 379.08 | 487.2807 | 6.1888 | -1.4121
5529B | 2 | 2.183 | 2.033 | 2015-08-24 | 9:47 | 1559.3 | 7.7518 | 254.65 | 326.6209 | 5.7888 | -1.8121
5529B | 2.5 | 2.7263 | 2.5763 | 2015-08-24 | 9:47 | 1566.3 | 4.6183 | 145.48 | 185.7626 | 5.2245 | -2.3764
5529B | 3 | 3.2244 | 3.0744 | 2015-08-24 | 9:47 | 1566.5 | 2.8585 | 90.533 | 115.5863 | 4.75 | -2.8509
5529B | 3.5 | 3.8001 | 3.6501 | 2015-08-24 | 9:47 | 1570.7 | 1.7199 | 49.97 | 63.6277 | 4.153 | -3.4479
5529B | 4 | 4.26 | 4.11 | 2015-08-24 | 9:47 | 1573.1 | 1.1201 | 34.912 | 44.3862 | 3.7929 | -3.808
5529C | 0.5 | 0.67122 | 0.52122 | 2015-08-24 | 9:48 | 1570.6 | 34.736 | 1350.3 | 1719.4703 | 7.4498 | -0.15113
5529C | 1 | 1.1948 | 1.0448 | 2015-08-24 | 9:48 | 1572 | 20.182 | 722.45 | 919.1476 | 6.8234 | -0.77746
5529C | 1.5 | 1.6516 | 1.5016 | 2015-08-24 | 9:48 | 1593.9 | 12.466 | 431.65 | 541.6275 | 6.2946 | -1.3063
5529C | 2 | 2.2008 | 2.0508 | 2015-08-24 | 9:48 | 1594.4 | 7.1475 | 248.28 | 311.44 | 5.7412 | -1.8597
5529C | 2.5 | 2.7701 | 2.6201 | 2015-08-24 | 9:48 | 1590.8 | 4.2227 | 140.61 | 176.779 | 5.1749 | -2.426
5529C | 3 | 3.2491 | 3.0991 | 2015-08-24 | 9:48 | 1587.1 | 2.7951 | 88.864 | 111.9829 | 4.7183 | -2.8826
5529C | 3.5 | 3.83 | 3.68 | 2015-08-24 | 9:49 | 1594.2 | 1.7693 | 52.073 | 65.3281 | 4.1794 | -3.4215
5529C | 4 | 4.2213 | 4.0713 | 2015-08-24 | 9:49 | 1589.3 | 1.5021 | 35.366 | 44.5051 | 3.7956 | -3.8053
5530A | 0.5 | 0.41 | 0.26 | 2015-08-24 | 10:54 | 1777.2 | 33.808 | 1286.3 | 1447.558 | 7.2776 | -0.32327
5530A | 1 | 0.98662 | 0.83662 | 2015-08-24 | 10:54 | 1779.8 | 19.87 | 730.62 | 821.0136 | 6.7105 | -0.89036
5530A | 1.5 | 1.5653 | 1.4153 | 2015-08-24 | 10:55 | 1788.6 | 11.512 | 414.96 | 464.0054 | 6.1399 | -1.461
5530A | 2 | 2.1311 | 1.9811 | 2015-08-24 | 10:55 | 1790.4 | 6.826 | 227.7 | 254.3566 | 5.5387 | -2.0622
5530A | 2.5 | 2.6756 | 2.5256 | 2015-08-24 | 10:55 | 1787.7 | 4.4125 | 128.21 | 143.4357 | 4.9659 | -2.635
5530A | 3 | 3.2492 | 3.0992 | 2015-08-24 | 10:55 | 1784.1 | 2.388 | 70.192 | 78.6862 | 4.3655 | -3.2354
5530A | 3.5 | 3.7826 | 3.6326 | 2015-08-24 | 10:55 | 1781.6 | 1.412 | 40.319 | 45.2616 | 3.8125 | -3.7884
5530A | 4 | 4.2259 | 4.0759 | 2015-08-24 | 10:56 | 1780.1 | 0.90275 | 24.338 | 27.3445 | 3.3085 | -4.2924
5530B | 0.5 | 0.705 | 0.555 | 2015-08-24 | 10:56 | 1787.5 | 35.381 | 1188.8 | 1330.1259 | 7.193 | -0.40787
5530B | 1 | 1.1874 | 1.0374 | 2015-08-24 | 10:56 | 1786.9 | 21.189 | 743.65 | 832.3353 | 6.7242 | -0.87667
5530B | 1.5 | 1.6873 | 1.5373 | 2015-08-24 | 10:56 | 1785 | 12.01 | 413.2 | 462.9692 | 6.1377 | -1.4632
5530B | 2 | 2.2207 | 2.0707 | 2015-08-24 | 10:56 | 1787.1 | 6.6601 | 226.19 | 253.1364 | 5.5339 | -2.067
5530B | 2.5 | 2.7104 | 2.5604 | 2015-08-24 | 10:56 | 1791.3 | 4.0288 | 130.7 | 145.9275 | 4.9831 | -2.6178
5530B | 3 | 3.2499 | 3.0999 | 2015-08-24 | 10:57 | 1791.5 | 2.3534 | 71.796 | 80.1518 | 4.3839 | -3.217
5530B | 3.5 | 3.7242 | 3.5742 | 2015-08-24 | 10:57 | 1795.7 | 1.4951 | 42.947 | 47.8332 | 3.8677 | -3.7332
5530B | 4 | 4.1689 | 4.0189 | 2015-08-24 | 10:57 | 1798.2 | 0.93404 | 25.994 | 28.9111 | 3.3642 | -4.2367
5530C | 0.5 | 0.76262 | 0.61262 | 2015-08-24 | 10:57 | 1800.5 | 34.456 | 1122.6 | 1246.9869 | 7.1285 | -0.47242
5530C | 1 | 1.2413 | 1.0913 | 2015-08-24 | 10:58 | 1801.3 | 20.944 | 709.29 | 787.5312 | 6.6689 | -0.932
5530C | 1.5 | 1.6819 | 1.5319 | 2015-08-24 | 10:58 | 1800 | 12.007 | 410.33 | 455.9222 | 6.1223 | -1.4786
5530C | 2 | 2.1368 | 1.9868 | 2015-08-24 | 10:58 | 1799.8 | 7.3443 | 249.14 | 276.853 | 5.6235 | -1.9774
5530C | 2.5 | 2.6739 | 2.5239 | 2015-08-24 | 10:58 | 1800 | 4.2042 | 135.05 | 150.0556 | 5.011 | -2.5899
5530C | 3 | 3.192 | 3.042 | 2015-08-24 | 10:58 | 1802.9 | 2.5806 | 80.118 | 88.8768 | 4.4873 | -3.1137
5530C | 3.5 | 3.7036 | 3.5536 | 2015-08-24 | 10:58 | 1809.1 | 1.5186 | 44.329 | 49.0067 | 3.892 | -3.7089
5530C | 4 | 4.1674 | 4.0174 | 2015-08-24 | 10:58 | 1810.5 | 0.94556 | 26.099 | 28.8307 | 3.3614 | -4.2395
5531A | 0.5 | 0.3952 | 0.2452 | 2015-08-24 | 11:57 | 1899 | 45.098 | 1391.3 | 1465.2975 | 7.2898 | -0.31109
5531A | 1 | 0.84989 | 0.69989 | 2015-08-24 | 11:57 | 1905.5 | 20.012 | 656.09 | 688.6277 | 6.5347 | -1.0662
5531A | 1.5 | 1.4532 | 1.3032 | 2015-08-24 | 11:58 | 1910.2 | 11.106 | 328.83 | 344.2886 | 5.8415 | -1.7594
5531A | 2 | 2.0224 | 1.8724 | 2015-08-24 | 11:58 | 1915.1 | 5.491 | 159.14 | 166.195 | 5.1132 | -2.4877
5531A | 2.5 | 2.6072 | 2.4572 | 2015-08-24 | 11:58 | 1918.7 | 2.395 | 68.397 | 71.2951 | 4.2668 | -3.3341
5531A | 3 | 3.1842 | 3.0342 | 2015-08-24 | 11:58 | 1914.2 | 0.92004 | 26.201 | 27.3754 | 3.3096 | -4.2913
5531A | 3.5 | 3.6462 | 3.4962 | 2015-08-24 | 11:58 | 1912.3 | 0.46146 | 12.683 | 13.2647 | 2.5851 | -5.0158
5531A | 4 | 4.2707 | 4.1207 | 2015-08-24 | 11:58 | 1905.4 | 0.15025 | 4.1347 | 4.34 | 1.4679 | -6.133
5531B | 0.5 | 0.65422 | 0.50422 | 2015-08-24 | 11:59 | 1904 | 40.946 | 1288.1 | 1353.0462 | 7.2101 | -0.39079
5531B | 1 | 1.1852 | 1.0352 | 2015-08-24 | 11:59 | 1900.5 | 20.401 | 636.65 | 669.9816 | 6.5073 | -1.0937
5531B | 1.5 | 1.6722 | 1.5222 | 2015-08-24 | 11:59 | 1904.4 | 11.038 | 321.53 | 337.6707 | 5.8221 | -1.7788
5531B | 2 | 2.2068 | 2.0568 | 2015-08-24 | 11:59 | 1901.5 | 5.0036 | 147.31 | 154.9408 | 5.043 | -2.5579
5531B | 2.5 | 2.6649 | 2.5149 | 2015-08-24 | 11:59 | 1898.2 | 2.2694 | 66.35 | 69.9083 | 4.2472 | -3.3537
5531B | 3 | 3.1876 | 3.0376 | 2015-08-24 | 12:00 | 1890.5 | 0.91675 | 26.919 | 28.4782 | 3.3491 | -4.2518
5531B | 3.5 | 3.7589 | 3.6089 | 2015-08-24 | 12:00 | 1898.1 | 0.36308 | 10.134 | 10.678 | 2.3682 | -5.2327
5531B | 4 | 4.1577 | 4.0077 | 2015-08-24 | 12:00 | 1888.7 | 0.1873 | 5.1468 | 5.4501 | 1.6956 | -5.9053
5531C | 0.5 | 0.68378 | 0.53378 | 2015-08-24 | 12:00 | 1869.6 | 37.904 | 1166.6 | 1247.9675 | 7.1293 | -0.47163
5531C | 1 | 1.2269 | 1.0769 | 2015-08-24 | 12:00 | 1870 | 19.04 | 603.46 | 645.4118 | 6.4699 | -1.131
5531C | 1.5 | 1.7023 | 1.5523 | 2015-08-24 | 12:00 | 1868.9 | 9.5207 | 296.98 | 317.8126 | 5.7615 | -1.8394
5531C | 2 | 2.1518 | 2.0018 | 2015-08-24 | 12:01 | 1866 | 4.9365 | 146.32 | 156.8274 | 5.0551 | -2.5458
5531C | 2.5 | 2.7048 | 2.5548 | 2015-08-24 | 12:01 | 1859.6 | 1.9393 | 56.609 | 60.883 | 4.109 | -3.4919
5531C | 3 | 3.2076 | 3.0576 | 2015-08-24 | 12:01 | 1848.2 | 0.75168 | 22.289 | 24.1197 | 3.183 | -4.4179
5531C | 3.5 | 3.7003 | 3.5503 | 2015-08-24 | 12:01 | 1842.5 | 0.32809 | 9.0375 | 9.81 | 2.2834 | -5.3175
5531C | 4 | 4.2987 | 4.1487 | 2015-08-24 | 12:01 | 1847.3 | 0.1272 | 3.4962 | 3.7852 | 1.3311 | -6.2698
5532A | 0.5 | 0.70833 | 0.55833 | 2015-08-24 | 13:04 | 596.9 | 7.6246 | 276.13 | 925.2136 | 6.83 | -0.77088
5532A | 1 | 1.1632 | 1.0132 | 2015-08-24 | 13:05 | 596.2 | 3.3159 | 110.96 | 372.2241 | 5.9195 | -1.6814
5532A | 1.5 | 1.5817 | 1.4317 | 2015-08-24 | 13:05 | 580.08 | 1.5976 | 53.756 | 185.34 | 5.2222 | -2.3787
5532A | 2 | 2.1446 | 1.9946 | 2015-08-24 | 13:05 | 571.7 | 0.65411 | 19.659 | 68.7738 | 4.2308 | -3.3701
5532A | 2.5 | 2.7409 | 2.5909 | 2015-08-24 | 13:05 | 563.74 | 0.23217 | 6.3874 | 22.6608 | 3.1206 | -4.4803
5532A | 3 | 3.3129 | 3.1629 | 2015-08-24 | 13:05 | 553.81 | 0.072862 | 2.124 | 7.6705 | 2.0374 | -5.5635
5532A | 3.5 | 3.7347 | 3.5847 | 2015-08-24 | 13:06 | 549.85 | 0.025934 | 0.93307 | 3.3939 | 1.222 | -6.3789
5532A | 4 | 4.3047 | 4.1547 | 2015-08-24 | 13:06 | 537.6 | 0.0049398 | 0.28336 | 1.0542 | 0.052751 | -7.5482
5532B | 0.5 | 0.7285 | 0.5785 | 2015-08-24 | 13:06 | 535.55 | 7.4365 | 234.93 | 877.3411 | 6.7769 | -0.82401
5532B | 1 | 1.2219 | 1.0719 | 2015-08-24 | 13:06 | 532.16 | 3.0812 | 90.679 | 340.796 | 5.8313 | -1.7696
5532B | 1.5 | 1.7752 | 1.6252 | 2015-08-24 | 13:06 | 530.41 | 1.1683 | 33.88 | 127.7502 | 4.8501 | -2.7508
5532B | 2 | 2.1901 | 2.0401 | 2015-08-24 | 13:06 | 531.64 | 0.55449 | 15.905 | 59.8337 | 4.0916 | -3.5093
5532B | 2.5 | 2.6758 | 2.5258 | 2015-08-24 | 13:07 | 537.51 | 0.24905 | 6.595 | 24.5391 | 3.2003 | -4.4006
5532B | 3 | 3.2686 | 3.1186 | 2015-08-24 | 13:07 | 551.33 | 0.085624 | 2.295 | 8.3253 | 2.1193 | -5.4816
5532B | 3.5 | 3.737 | 3.587 | 2015-08-24 | 13:07 | 575.11 | 0.028816 | 0.91059 | 3.1667 | 1.1527 | -6.4482
5532B | 4 | 4.301 | 4.151 | 2015-08-24 | 13:07 | 661.77 | 0.0045282 | 0.28568 | 0.86338 | -0.1469 | -7.7478
5532C | 0.5 | 0.69825 | 0.54825 | 2015-08-24 | 13:08 | 1277.5 | 18.439 | 658.87 | 1031.499 | 6.9388 | -0.66213
5532C | 1 | 1.2222 | 1.0722 | 2015-08-24 | 13:08 | 1571.9 | 9.4264 | 307.73 | 391.5389 | 5.9701 | -1.6308
5532C | 1.5 | 1.6896 | 1.5396 | 2015-08-24 | 13:08 | 1777.5 | 4.4442 | 126.54 | 142.3797 | 4.9585 | -2.6424
5532C | 2 | 2.1871 | 2.0371 | 2015-08-24 | 13:08 | 1179.6 | 1.0238 | 26.527 | 44.9763 | 3.8061 | -3.7948
5532C | 2.5 | 2.7559 | 2.6059 | 2015-08-24 | 13:08 | 856.99 | 0.34414 | 8.932 | 20.8451 | 3.0371 | -4.5638
5532C | 3 | 3.326 | 3.176 | 2015-08-24 | 13:08 | 1036.4 | 0.13255 | 3.4906 | 6.736 | 1.9075 | -5.6934
5532C | 3.5 | 3.7648 | 3.6148 | 2015-08-24 | 13:08 | 1858.2 | 0.10044 | 2.5595 | 2.7548 | 1.0134 | -6.5876
5532C | 4 | 4.2173 | 4.0673 | 2015-08-24 | 13:09 | 837.27 | 0.0090563 | 0.3647 | 0.87116 | -0.13792 | -7.7388
5533A | 1 | 0.67489 | 0.52489 | 2015-08-24 | 14:48 | 1617.4 | 18.793 | 721.16 | 891.7522 | 6.7932 | -0.80771
5533A | 1.5 | 1.1446 | 0.99456 | 2015-08-24 | 14:48 | 1620.2 | 6.9067 | 283.09 | 349.4507 | 5.8564 | -1.7445
5533A | 2 | 1.6802 | 1.5302 | 2015-08-24 | 14:48 | 1612.1 | 2.7733 | 99.652 | 123.63 | 4.8173 | -2.7836
5533A | 2.5 | 2.1444 | 1.9944 | 2015-08-24 | 14:48 | 1599.3 | 1.0938 | 37.568 | 46.9806 | 3.8497 | -3.7512
5533A | 3 | 3.163 | 3.013 | 2015-08-24 | 14:48 | 1585.1 | 0.13667 | 3.8745 | 4.8887 | 1.5869 | -6.014
5533A | 3.5 | 3.5976 | 3.4476 | 2015-08-24 | 14:48 | 1545.5 | 0.052691 | 1.7765 | 2.2989 | 0.83244 | -6.7685
5533A | 4 | 4.1659 | 4.0159 | 2015-08-24 | 14:49 | 1491.9 | 0.0078214 | 0.30088 | 0.40335 | -0.90795 | -8.5088
5533B | 0.5 | 0.672 | 0.522 | 2015-08-24 | 14:49 | 608.52 | 6.2851 | 266.33 | 875.3369 | 6.7746 | -0.82629
5533B | 1 | 1.1936 | 1.0436 | 2015-08-24 | 14:50 | 494.78 | 1.8928 | 78.786 | 318.4688 | 5.7635 | -1.8374
5533B | 1.5 | 1.6414 | 1.4914 | 2015-08-24 | 14:50 | 465.42 | 0.80396 | 31.126 | 133.7545 | 4.896 | -2.7049
5533B | 2 | 2.1748 | 2.0248 | 2015-08-24 | 14:50 | 428.04 | 0.26346 | 9.8125 | 45.8485 | 3.8253 | -3.7756
5533B | 2.5 | 2.6652 | 2.5152 | 2015-08-24 | 14:50 | 414.65 | 0.093445 | 3.5147 | 16.9526 | 2.8304 | -4.7705
5533B | 3 | 3.171 | 3.021 | 2015-08-24 | 14:50 | 401.86 | 0.030051 | 1.1966 | 5.9553 | 1.7843 | -5.8166
5533B | 3.5 | 3.6799 | 3.5299 | 2015-08-24 | 14:50 | 421.59 | 0.0020583 | 0.38024 | 1.8038 | 0.58992 | -7.011
5533B | 4 | 4.1849 | 4.0349 | 2015-08-24 | 14:50 | 470.44 | -0.0045282 | 0.10184 | 0.43296 |  | -8.438
5533C | 0.5 | 0.69886 | 0.54886 | 2015-08-24 | 14:51 | 491.97 | 5.0003 | 196.69 | 799.6016 | 6.6841 | -0.91679
5533C | 1 | 1.2353 | 1.0853 | 2015-08-24 | 14:51 | 433.53 | 1.6606 | 54.599 | 251.8811 | 5.529 | -2.0719
5533C | 1.5 | 1.7458 | 1.5958 | 2015-08-24 | 14:52 | 381 | 0.54626 | 17.206 | 90.3202 | 4.5034 | -3.0975
5533C | 2 | 2.1428 | 1.9928 | 2015-08-24 | 14:52 | 339.21 | 0.25111 | 8.0614 | 47.5304 | 3.8614 | -3.7395
5533C | 2.5 | 2.6783 | 2.5283 | 2015-08-24 | 14:52 | 329.48 | 0.098385 | 2.7953 | 16.9679 | 2.8313 | -4.7696
5533C | 3 | 3.2471 | 3.0971 | 2015-08-24 | 14:52 | 323.14 | 0.016878 | 0.63979 | 3.9598 | 1.3762 | -6.2247
5533C | 3.5 | 3.6955 | 3.5455 | 2015-08-24 | 14:52 | 316.37 | 0.0028816 | 0.28105 | 1.7767 | 0.57477 | -7.0261
5533C | 4 | 4.1598 | 4.0098 | 2015-08-24 | 14:52 | 309.68 | 0.0032932 | 0.10481 | 0.67689 | -0.39024

## Kd
Station | Distance From Mouth (km) | Kd (m-1) from 0.5 to 4 mbs | standard error
5528 | 0 | 0.98453 | 0.020663
5529 | 9 | 1.0027 | 0.0091061
5530 | 18 | 1.0882 | 0.024002
5531 | 30 | 1.5855 | 0.057867
5532 | 35 | 1.8969 | 0.023067
5533 | 62 | 2.1675 | 0.11738