## YR160414_CTD.csv
StationID | Distance | start_hour | start_min | start_sec | end_hour | end_min | end_sec | N | Depth | Temperature | Turbidity | Salinity | Conductivity | fDOM | Chla1 | Chla2 | BGA1 | BGA2 | DO1 | DO2 | press | pH
| km | [7 empty] | m | degC | NTU | ppt | uS/cm | QSU | RFU | ug/L | RFU | ug/L | %sat | mg/L | psi
B5617 | 10 | 8 | 4 | 7 | 8 | 5 | 24 | 77 | 3.65 | 12.149 | 12.633 | 19.534 | 23676.831 | 11.702 | 2.142 | 8.61 | 6.481 | 18.477 | 84.2 | 8.001 | 5.247 | 7.93
T5617 | 10 | 8 | 6 | 3 | 8 | 7 | 38 | 94 | 1.835 | 12.167 | 9.404 | 19.48 | 23628.316 | 12.047 | 1.834 | 7.357 | 5.594 | 15.991 | 83.633 | 7.947 | 2.628 | 7.94
B5618 | 20 | 9 | 4 | 7 | 9 | 5 | 38 | 91 | 7.033 | 12.332 | 49.643 | 19.32 | 23543.685 | 9.242 | 8.304 | 33.697 | 29.463 | 82.865 | 87.127 | 8.257 | 10.127 | 7.84
M5618 | 20 | 9 | 6 | 32 | 9 | 7 | 28 | 57 | 5.1 | 12.375 | 35.21 | 19.174 | 23406.053 | 10.608 | 7.287 | 29.556 | 24.874 | 70.009 | 88.254 | 8.364 | 7.337 | 7.84
T5618 | 20 | 9 | 8 | 29 | 9 | 9 | 49 | 80 | 1.553 | 12.743 | 15.708 | 18.468 | 22819.113 | 14.267 | 3.684 | 14.893 | 11.988 | 33.905 | 85.209 | 8.045 | 2.219 | 7.91
B5619 | 30 | 9 | 53 | 12 | 9 | 54 | 28 | 77 | 5.972 | 12.813 | 51.767 | 17.352 | 21591.753 | 13.102 | 12.338 | 50.119 | 44.93 | 126.201 | 88.878 | 8.439 | 8.583 | 7.84
M5619 | 30 | 9 | 55 | 18 | 9 | 56 | 29 | 72 | 4.191 | 12.938 | 35.747 | 15.331 | 19333.968 | 20.128 | 8.035 | 32.603 | 26.651 | 74.988 | 88.467 | 8.485 | 6.007 | 7.939
T5619 | 30 | 9 | 57 | 17 | 9 | 58 | 42 | 86 | 2.316 | 13.107 | 27.677 | 14.058 | 17928.523 | 24.677 | 6.292 | 25.507 | 19.958 | 56.233 | 86.663 | 8.346 | 3.308 | 8.042
B5620 | 40 | 10 | 50 | 25 | 10 | 52 | 29 | 125 | 5.966 | 13.107 | 131.267 | 13.874 | 17710.226 | 13.387 | 15.988 | 64.977 | 57.828 | 162.338 | 87.631 | 8.449 | 8.55 | 7.76
M5620 | 40 | 10 | 53 | 38 | 10 | 54 | 49 | 71 | 4.44 | 13.18 | 78.418 | 12.359 | 15953.003 | 21.029 | 11.951 | 48.542 | 40.62 | 114.123 | 88.428 | 8.594 | 6.351 | 7.878
T5620 | 40 | 10 | 55 | 42 | 10 | 57 | 7 | 86 | 1.845 | 13.373 | 33.582 | 10.739 | 14080.49 | 31.614 | 8.392 | 34.058 | 26.51 | 74.591 | 86.098 | 8.417 | 2.623 | 8.004
B5621 | 50 | 11 | 55 | 23 | 11 | 56 | 39 | 77 | 8.163 | 13.235 | 62.052 | 10.677 | 13959.235 | 25.274 | 12.579 | 51.097 | 44.223 | 124.219 | 87.673 | 8.599 | 11.678 | 7.625
M5621 | 50 | 11 | 57 | 16 | 11 | 58 | 24 | 68 | 5.836 | 13.264 | 54.269 | 10.105 | 13275.185 | 28.838 | 10.17 | 41.291 | 33.796 | 95.006 | 88.254 | 8.682 | 8.34 | 7.623
T5621 | 50 | 11 | 59 | 18 | 12 | 0 | 43 | 86 | 1.505 | 13.851 | 29.318 | 8.41 | 11360.474 | 38.33 | 5.938 | 24.064 | 18.871 | 53.192 | 84.621 | 8.305 | 2.133 | 7.62
B5622 | 60 | 12 | 50 | 56 | 12 | 52 | 57 | 122 | 6.463 | 13.743 | 74.59 | 5.026 | 7021.679 | 36.644 | 3.714 | 15.01 | 13.493 | 38.122 | 87.333 | 8.774 | 9.201 | 7.25
M5622 | 60 | 12 | 55 | 20 | 12 | 56 | 53 | 94 | 3.607 | 13.772 | 51.179 | 4.478 | 6308.264 | 40.318 | 2.728 | 10.999 | 9.237 | 26.197 | 87.851 | 8.852 | 5.124 | 7.246
T5622 | 60 | 12 | 57 | 34 | 12 | 59 | 6 | 91 | 2.064 | 14.107 | 41.804 | 3.948 | 5652.587 | 42.421 | 2.269 | 9.129 | 7.37 | 20.968 | 85.703 | 8.6 | 2.923 | 7.258