## YR160415_CTD.csv
StationID | Distance | start_hour | start_min | start_sec | end_hour | end_min | end_sec | N | Depth | Temperature | Turbidity | Salinity | Conductivity | fDOM | Chla1 | Chla2 | BGA1 | BGA2 | DO1 | DO2 | press | pH
| km | [7 empty] | m | degC | NTU | ppt | uS/cm | QSU | RFU | ug/L | RFU | ug/L | %sat | mg/L | psi
B5623 | 10 | 8 | 31 | 35 | 8 | 32 | 58 | 83 | 7.361 | 12.452 | 22.026 | 19.83 | 24181.765 | 9.817 | 3.422 | 13.819 | 10.997 | 31.13 | 83.029 | 7.823 | 10.604 | 7.88
M5623 | 10 | 8 | 34 | 3 | 8 | 35 | 7 | 65 | 4.555 | 12.455 | 17.699 | 19.793 | 24140.517 | 10.171 | 2.662 | 10.732 | 8.347 | 23.706 | 83.612 | 7.881 | 6.553 | 7.885
T5623 | 10 | 8 | 36 | 31 | 8 | 37 | 38 | 68 | 2.27 | 12.522 | 8.59 | 19.401 | 23742.804 | 11.706 | 1.765 | 7.078 | 5.123 | 14.671 | 81.465 | 7.685 | 3.254 | 7.92
B5624 | 20 | 9 | 19 | 58 | 9 | 21 | 27 | 89 | 7.427 | 12.468 | 35.9 | 19.167 | 23450.719 | 10.573 | 5.912 | 23.958 | 20.304 | 57.204 | 84.179 | 7.961 | 10.694 | 7.83
M5624 | 20 | 9 | 22 | 17 | 9 | 23 | 15 | 59 | 5.688 | 12.494 | 30.859 | 19.141 | 23438.417 | 10.863 | 5.371 | 21.759 | 18.127 | 51.105 | 85.171 | 8.054 | 8.185 | 7.834
T5624 | 20 | 9 | 24 | 5 | 9 | 25 | 44 | 99 | 1.504 | 12.681 | 30.101 | 18.991 | 23373.573 | 11.196 | 4.663 | 18.875 | 15.981 | 45.092 | 81.777 | 7.707 | 2.148 | 7.856
B5625 | 30 | 10 | 5 | 20 | 10 | 9 | 4 | 224 | 6.038 | 13.004 | 44.23 | 16.915 | 21191.126 | 14.594 | 8.51 | 34.536 | 29.363 | 82.585 | 84.949 | 8.055 | 8.674 | 7.852
M5625 | 30 | 10 | 10 | 44 | 10 | 12 | 9 | 86 | 3.171 | 13.296 | 17.668 | 14.963 | 19071.528 | 22.892 | 2.644 | 10.654 | 8.021 | 22.79 | 84.507 | 8.06 | 4.539 | 8.02
T5625 | 30 | 10 | 13 | 32 | 10 | 14 | 25 | 53 | 1.807 | 13.377 | 12.775 | 14.865 | 18991.026 | 23.841 | 1.852 | 7.431 | 5.483 | 15.68 | 82.758 | 7.885 | 2.578 | 8.035
B5626 | 40 | 11 | 2 | 53 | 11 | 4 | 6 | 73 | 5.664 | 13.276 | 111.894 | 13.908 | 17823.881 | 13.991 | 16.201 | 65.841 | 57.373 | 161.063 | 83.186 | 7.99 | 8.117 | 7.774
M5626 | 40 | 11 | 5 | 15 | 11 | 6 | 9 | 55 | 3.427 | 13.3 | 72.953 | 13.439 | 17281.547 | 18.312 | 14.142 | 57.461 | 47.404 | 133.132 | 83.009 | 7.99 | 4.902 | 7.782
T5626 | 40 | 11 | 7 | 28 | 11 | 8 | 45 | 78 | 2.1 | 13.462 | 46.754 | 11.308 | 14797.467 | 27.517 | 9.483 | 38.495 | 30.408 | 85.517 | 81.922 | 7.963 | 2.99 | 8.052
B5627 | 50 | 11 | 49 | 29 | 11 | 51 | 19 | 110 | 8.077 | 13.385 | 61.875 | 11.862 | 15437.852 | 23.945 | 13.797 | 56.056 | 46.284 | 129.996 | 85.558 | 8.303 | 11.565 | 7.701
M5627 | 50 | 11 | 52 | 2 | 11 | 53 | 12 | 71 | 5.863 | 13.51 | 48.504 | 10.64 | 14005.559 | 28.405 | 10.087 | 40.95 | 32.086 | 90.212 | 86.462 | 8.432 | 8.382 | 7.719
T5627 | 50 | 11 | 54 | 50 | 11 | 56 | 2 | 73 | 1.6 | 14.005 | 33.031 | 9.236 | 12435.419 | 34.819 | 7.465 | 30.28 | 23.126 | 65.11 | 82.825 | 8.062 | 2.27 | 7.738
M5628 | 60 | 12 | 43 | 44 | 12 | 45 | 10 | 340 | 3.1587 | 14.1535 | 104.6412 | 4.9184 | 6949.7494 | 28.3023 | 2.7619 | 11.136 | 10.5659 | 29.9204 | 83.8065 | 8.3511 | 4.4862 | 7.261
T5628 | 60 | 12 | 45 | 28 | 12 | 46 | 42 | 296 | 1.5591 | 14.3857 | 63.7096 | 4.4396 | 6350.6777 | 36.1715 | 2.211 | 8.8913 | 7.8115 | 22.2041 | 82.1051 | 8.164 | 2.2033 | 7.2698