## YR160610_NORTEK.csv
StationID | Distance | Pressure | u | v | w | std_u | std_v | std_w | iu | iv | iw | pg_u | pg_v | pg_w | upr2 | uvpr | uwpr | vpr2 | vwpr | wpr2 | heading | pitch | roll | temp | compass | b1 | b2 | C | C_min_pump | C_min_burst | Cupr | Cvpr | Cwpr | Ws | Ws_bgrd_burst | Ws_all | uw2 | stress_RE | TKE | stress_tke | n
| km | dbar | cm/s | cm/s | cm/s | cm/s | cm/s | cm/s | count | count | count | % | % | % | cm2/s2 | cm2/s2 | cm2/s2 | cm2/s2 | cm2/s2 | cm2/s2 | degree | degree | degree | degC | heading |  |  | mg/L | mg/L | mg/L |  |  |  | mm/s | mm/s | mm/s | cm2/s2 | Pa | cm2/s2 | Pa
B5643 | 11 | 5.566 | 16.079 | 0 | 0 | 3.273 | 4.213 | 3.203 | 137.246 | 139.092 | 134.983 | 98.382 | 98.409 | 97.642 | 10.577 | -0.834 | -2.227 | 16.003 | 4.141 | 10.22 | 0 | 0 | 0 | 21.948 | 238.536 | -2.273 | 0.045 | 48.23 | 13 | 30.533 | -17.153 | 6.314 | 3.515 | 0.998 | 1.986 | 0.729 | 2.227 | -0.225 | 18.4 | 0.372 | 545
M5643 | 11 | 3.754 | 22.97 | 0 | 0 | 3.794 | 5.468 | 3.066 | 131.277 | 132.989 | 128.978 | 97.585 | 97.665 | 97 | 12.467 | 2.805 | -2.924 | 21.556 | 3.954 | 9.39 | 0 | 0 | 0 | 22.258 | 282.417 | -2.273 | 0.045 | 36.362 | 13 | 26.306 | -0.358 | 4.198 | 3.572 | 1.529 | 3.552 | 0.982 | 2.924 | -0.295 | 21.706 | 0.438 | 535
T5643 | 11 | 2.262 | 33.312 | 0 | 0 | 3.838 | 4.594 | 4.269 | 127.338 | 128.892 | 125.108 | 97.419 | 97.415 | 96.371 | 14.593 | -4.654 | -3.628 | 19.268 | 3.084 | 17.787 | 0 | 0 | 0 | 22.521 | 260.103 | -2.273 | 0.045 | 30.349 | 13 | 24.056 | -1.253 | 1.449 | 0.707 | 0.408 | 1.124 | 0.233 | 3.628 | -0.366 | 25.824 | 0.522 | 480
B5644 | 18 | 5.43 | 9.402 | 0 | 0 | 1.728 | 3.125 | 1.847 | 130.499 | 132.267 | 128.689 | 98.934 | 98.95 | 98.133 | 1.958 | -0.27 | -0.578 | 9.762 | 0.661 | 3.382 | 0 | 0 | 0 | 22.355 | 299.033 | -2.273 | 0.045 | 35.297 | 13 | 26.306 | -0.321 | 0.878 | 0.227 | 0.102 | 0.253 | 0.064 | 0.578 | -0.058 | 7.551 | 0.153 | 914
M5644 | 18 | 2.543 | 34.641 | 0 | 0 | 1.28 | 2.083 | 1.799 | 116.456 | 118.256 | 115.415 | 97.896 | 97.896 | 95.883 | 1.625 | -0.219 | -0.929 | 3.225 | 0.905 | 3.22 | 0 | 0 | 0 | 22.694 | 292.182 | -2.273 | 0.045 | 19.05 | 13 | 15.616 | -0.301 | 0.375 | 0.229 | 0.379 | 0.668 | 0.12 | 0.929 | -0.094 | 4.035 | 0.082 | 489
T5644 | 18 | 1.895 | 41.283 | 0 | 0 | 2.205 | 7.247 | 2.308 | 110.999 | 112.061 | 109.72 | 97.484 | 97.531 | 93.308 | 4.425 | 7.187 | -1.458 | 23.616 | 0.118 | 4.837 | 0 | 0 | 0 | 22.975 | 261.36 | -2.273 | 0.045 | 14.685 | 13 | 12.304 | 0.066 | 0.386 | -0.047 | -0.28 | -0.198 | -0.032 | 1.458 | -0.147 | 16.439 | 0.332 | 821
B5645 | 30 | 5.422 | 5.131 | 0 | 0 | 5.019 | 3.483 | 7.914 | 141.936 | 143.939 | 139.325 | 97.609 | 97.796 | 97.385 | 22.268 | 10.707 | -18.744 | 12.13 | -24.857 | 62.268 | 0 | 0 | 0 | 23.456 | 11.574 | -2.273 | 0.045 | 59.062 | 13 | 38.18 | -15.964 | -4.182 | 4.386 | 0.952 | 2.1 | 0.743 | 18.744 | -1.893 | 48.332 | 0.976 | 683
M5645 | 30 | 3.88 | 24.179 | 0 | 0 | 1.897 | 2.731 | 1.539 | 142.8 | 144.65 | 140.049 | 98.905 | 98.954 | 98.042 | 3.559 | 2.779 | -1.016 | 7.458 | 0.023 | 2.365 | 0 | 0 | 0 | 23.61 | 241.366 | -2.273 | 0.045 | 60.291 | 13 | 49.186 | 0.075 | 0.607 | 0.163 | 0.034 | 0.147 | 0.027 | 1.016 | -0.103 | 6.691 | 0.135 | 591
T5645 | 30 | 1.943 | 41.097 | 0 | 0 | 1.684 | 1.884 | 2.274 | 143.657 | 145.346 | 140.662 | 97.877 | 98.266 | 97.593 | 2.507 | 0.667 | -1.547 | 2.811 | 0.151 | 5.17 | 0 | 0 | 0 | 23.775 | 253.044 | -2.273 | 0.045 | 62.212 | 13 | 52.206 | -0.949 | 0.094 | 0.371 | 0.075 | 0.371 | 0.06 | 1.547 | -0.156 | 5.244 | 0.106 | 683
B5646 | 39 | 5.62 | 7.426 | 0 | 0 | 1.489 | 1.876 | 2.933 | 141.271 | 143.302 | 138.169 | 98.938 | 98.96 | 98.754 | 1.764 | 0.135 | -0.217 | 3.046 | -3.715 | 8.465 | 0 | 0 | 0 | 25.659 | 336.733 | -2.273 | 0.045 | 56.249 | 13 | 45.654 | -0.538 | -0.912 | 1.298 | 0.3 | 1.225 | 0.231 | 0.217 | -0.022 | 6.637 | 0.134 | 354
M5646 | 39 | 4.007 | 18.636 | 0 | 0 | 2.033 | 7.81 | 2.303 | 141.366 | 143.048 | 138.877 | 98.896 | 98.924 | 98.441 | 2.953 | 8.354 | -1.24 | 60.577 | 2.239 | 5.224 | 0 | 0 | 0 | 25.48 | 264.367 | -2.273 | 0.045 | 56.652 | 13 | 44.979 | -0.976 | -1.536 | 0.918 | 0.21 | 0.787 | 0.162 | 1.24 | -0.125 | 34.378 | 0.694 | 644
T5646 | 39 | 1.772 | 49.831 | 0 | 0 | 2.357 | 2.911 | 2.485 | 134.629 | 136.302 | 132.168 | 97.426 | 97.763 | 96.815 | 5.48 | 2.228 | -2.388 | 8.39 | -1.057 | 6.152 | 0 | 0 | 0 | 25.346 | 259.402 | -2.273 | 0.045 | 41.936 | 13 | 33.388 | -3.804 | -1.096 | 0.398 | 0.138 | 0.466 | 0.095 | 2.388 | -0.241 | 10.011 | 0.202 | 841
B5647 | 45 | 5.126 | 5.173 | 0 | 0 | 2.808 | 2.468 | 3.822 | 138.7 | 140.538 | 135.83 | 98.848 | 98.904 | 98.563 | 5.309 | 3.333 | -6.745 | 6.058 | -4.888 | 13.127 | 0 | 0 | 0 | 25.866 | 318.079 | -2.273 | 0.045 | 50.221 | 13 | 35.439 | -0.158 | 0.807 | -0.223 | -0.06 | -0.151 | -0.044 | 6.745 | -0.681 | 12.247 | 0.247 | 923
M5647 | 45 | 3.808 | 20.04 | 0 | 0 | 1.758 | 2.054 | 4.21 | 136.029 | 138.264 | 133.524 | 98.756 | 98.815 | 98.02 | 3.084 | -2.134 | -2.953 | 3.947 | 4.495 | 17.662 | 0 | 0 | 0 | 25.75 | 239.774 | -2.273 | 0.045 | 45.021 | 13 | 36.511 | 2.371 | -2.664 | -0.797 | -0.249 | -0.937 | -0.177 | 2.953 | -0.298 | 12.347 | 0.249 | 443
T5647 | 45 | 1.769 | 28.938 | 0 | 0 | 1.476 | 3.699 | 5.434 | 127.748 | 129.339 | 125.461 | 98.178 | 98.228 | 96.835 | 1.86 | -0.616 | -4.208 | 3.087 | 4.093 | 29.429 | 0 | 0 | 0 | 25.689 | 266.658 | -2.273 | 0.045 | 30.882 | 13 | 24.417 | -0.567 | 0.237 | -0.474 | -0.265 | -0.734 | -0.154 | 4.208 | -0.425 | 17.188 | 0.347 | 978
B5648 | 56 | 6.036 | 16.889 | 0 | 0 | 3.277 | 3.847 | 2.491 | 138.373 | 140.03 | 135.503 | 98.917 | 98.806 | 98.674 | 9.235 | 3.266 | -1.751 | 11.575 | 1.289 | 6.197 | 0 | 0 | 0 | 27.62 | 277.649 | -2.273 | 0.045 | 49.399 | 13 | 34.914 | -3.468 | 1.288 | 1.409 | 0.387 | 0.973 | 0.285 | 1.751 | -0.177 | 13.503 | 0.273 | 758
M5648 | 56 | 4.268 | 13.79 | 0 | 0 | 1.103 | 2.048 | 1.394 | 132.707 | 134.67 | 130.019 | 98.996 | 98.915 | 98.943 | 1.109 | 0.381 | -0.274 | 1.826 | 0.176 | 1.875 | 0 | 0 | 0 | 27.257 | 324.241 | -2.273 | 0.045 | 38.587 | 13 | 29.636 | -0.722 | -0.284 | 0.493 | 0.193 | 0.551 | 0.128 | 0.274 | -0.028 | 2.405 | 0.049 | 540
T5648 | 56 | 1.999 | 18.515 | 0 | 0 | 2.3 | 2.513 | 1.014 | 126.173 | 128.076 | 123.955 | 98.985 | 98.362 | 97.968 | 1.456 | 1.3 | -0.052 | 1.99 | 0.16 | 1.025 | 0 | 0 | 0 | 27.068 | 300.215 | -2.273 | 0.045 | 28.95 | 13 | 23.005 | 0.28 | 0.463 | 0.157 | 0.098 | 0.264 | 0.054 | 0.052 | -0.005 | 2.235 | 0.045 | 727