## YR160610_CTD.csv
StationID | Distance | start_hour | start_min | start_sec | end_hour | end_min | end_sec | N | Depth | Temperature | Turbidity | Salinity | Conductivity | fDOM | Chla1 | Chla2 | BGA1 | BGA2 | DO1 | DO2 | press | pH
| km | [7 empty] | m | degC | NTU | ppt | uS/cm | QSU | RFU | ug/L | RFU | ug/L | %sat | mg/L | psi
B5643 | 11 | 6 | 49 | 52 | 6 | 50 | 32 | 152 | 5.275 | 22.689 | 11.276 | 15.786 | 24686.676 | 8.619 | 2.251 | 9.062 | 5.865 | 16.784 | 77.886 | 6.135 | 7.516 | 7.8468
M5643 | 11 | 6 | 51 | 1 | 6 | 52 | 4 | 249 | 3.492 | 22.732 | 8.217 | 15.628 | 24480.934 | 9.781 | 2.131 | 8.57 | 5.481 | 15.706 | 78.134 | 6.156 | 4.955 | 7.8469
T5643 | 11 | 6 | 52 | 30 | 6 | 52 | 53 | 89 | 2.026 | 22.749 | 7.212 | 15.479 | 24274.566 | 10.502 | 1.996 | 8.02 | 5.295 | 15.185 | 78.834 | 6.215 | 2.85 | 7.85
B5644 | 18 | 7 | 42 | 23 | 7 | 42 | 27 | 17 | 5.137 | 22.773 | 9.494 | 16.448 | 25673.053 | 7.699 | 3.005 | 12.146 | 7.881 | 22.427 | 65.976 | 5.169 | 7.32 | 7.7
M5644 | 18 | 7 | 43 | 16 | 7 | 44 | 7 | 198 | 2.31 | 23.109 | 5.518 | 14.033 | 22358.139 | 19.147 | 2.814 | 11.362 | 7.38 | 21.025 | 75.968 | 5.998 | 3.253 | 7.7727
T5644 | 18 | 7 | 44 | 56 | 7 | 45 | 30 | 136 | 1.656 | 23.087 | 3.95 | 12.461 | 20040.871 | 26.747 | 2.197 | 8.837 | 5.786 | 16.563 | 85.489 | 6.814 | 2.313 | 7.89
M5645 | 30 | 8 | 29 | 57 | 8 | 31 | 5 | 273 | 3.618 | 23.343 | 34.677 | 12.192 | 19749.285 | 21.224 | 8.156 | 33.185 | 23.81 | 67.028 | 64.661 | 5.138 | 5.122 | 7.5096
T5645 | 30 | 8 | 32 | 15 | 8 | 32 | 47 | 123 | 1.701 | 23.426 | 34.502 | 10.557 | 17330.869 | 27.667 | 7.618 | 30.99 | 20.733 | 58.412 | 72.775 | 5.829 | 2.374 | 7.5557
M5646 | 39 | 9 | 37 | 7 | 9 | 38 | 21 | 293 | 3.76 | 23.892 | 27.967 | 9.554 | 15960.433 | 37.729 | 8.148 | 33.154 | 22.506 | 63.377 | 54.711 | 4.37 | 5.313 | 7.2604
T5646 | 39 | 9 | 39 | 26 | 9 | 40 | 3 | 149 | 1.54 | 24.002 | 20.269 | 6.833 | 11734.113 | 54.426 | 7.229 | 29.398 | 19.7 | 55.524 | 73.681 | 5.965 | 2.138 | 7.3491
M5647 | 45 | 10 | 29 | 34 | 10 | 30 | 45 | 277 | 3.571 | 24.392 | 27.101 | 5.37 | 9455.998 | 58.574 | 5.153 | 20.915 | 13.677 | 38.652 | 55.769 | 4.52 | 5.027 | 7.1264
T5647 | 45 | 10 | 31 | 23 | 10 | 32 | 24 | 245 | 1.541 | 24.605 | 19.406 | 4.427 | 7934.567 | 66.947 | 4.769 | 19.35 | 12.608 | 35.664 | 57.396 | 4.659 | 2.135 | 7.0633
M5648 | 56 | 11 | 28 | 0 | 11 | 29 | 5 | 259 | 4.056 | 25.307 | 45.773 | 0.28 | 592.848 | 54.536 | 1.849 | 7.417 | 5.197 | 14.913 | 50.791 | 4.167 | 5.695 | 6.8993
T5648 | 56 | 11 | 29 | 51 | 11 | 30 | 41 | 197 | 1.796 | 25.327 | 37.073 | 0.29 | 595.616 | 58.235 | 1.815 | 7.279 | 4.943 | 14.201 | 50.701 | 4.16 | 2.489 | 6.859